## TRANSIÇÃO
TABELA DEPREÇOS UNITÁRIOS |  |  |  | 0.7 | 45% | 55% |  |  |  |  | RECAPACITAÇÃO TÉRMICA - TRANSIÇÃO |  |  |  |  | DESCRITIVO |  | ÁREA | ESP | VOL | DENS | KG | VALOR
ITEM | DESCRIÇÃO | VALOR | UNID |  | mat | mão |  |  |  | ref. Acelen | ITEM | DESCRIÇÃO | VALOR | UNID |  | EXTRA 01 | Aumento do perímetro sentido geratriz inferior devido devido desgaste excessivo da camada de tijolo refratário. (material do cliente) | 5.4 | 0.114 | 0.6156 | 2200 | 1354.32 | 37920.96 | 10356.4933
1 | CONCRETO ISOLANTE | 75.92 | KG | 53.144 | 23.9148 | 29.2292 | DIAM | 2 |  | 37.96 | 1 | CONCRETO ISOLANTE | 37.96 | KG |  | EXTRA 1.1 | Camada de concreto isolante devido ovalização da chaparia | 5.4 | 0.063 | 0.3402 | 1300 | 442.26 | 16788.1896 | 4617
2 | CONCRETO REFRATÁRIO | 84.6 | KG | 59.22 | 26.649 | 32.571 | COMP | 5 |  | 42.3 | 2 | CONCRETO REFRATÁRIO | 42.3 | KG |  | EXTRA 02 | Substituir módulos existentes devido perda de espessura (encontram-se com 140 MM em média) | 5 | 0.2 | 1 | - | - | 16823.4133 | 14973.4933
3 | APLICAÇÃO DE MÓDULO DE FIBRA CERÂMICAM (128 Kg/m³) COM COAT | 33646.82 | m³ | 23552.774 | 10598.7483 | 12954.0257 | ÁREA | 31.416 | m² | 16823.4133 | 3 | APLICAÇÃO DE MÓDULO DE FIBRA CERÂMICAM (128 Kg/m³) COM COAT | 16823.4133 | M³ |  | EXTRA 03 | Conexão entre tubulão q sai da fornalha com o tubulão q vai para o secador. Desgaste do concreto expondo as ancoragens. | 1.3854 | 0.25 | 0.34636 | 2200 | 761.9933 | 32232.3165
[11 empty] | 4 | TIJOLO REFRATÁRIO - SEM FORNECIMENTO | 28 |  |  | EXTRA 04 | Reparar costado ao redor da BV devido desgaste do concreto. |  |  |  |  | 500 | 21150
[11 empty] | 5 | TIJOLO REFRATÁRIO - COM MATERIAL | 50.5 |  | 44.8 | EXTRA 05 | Aplicar silplate na área 02 do teto (região onde vamos manter o módulo existente) | 5.4 | 0.005 | 0.027 | 1500 | 40.5 | 4617
[11 empty] | 6 | TIJOLO ISOLANTE - SEM MATERIAL | 17.92 |  |  | EXTRA 06 | Recompor uma parede com tijolo isolante (material do cliente) na região do fosso. Por traz da parede de refratário. (material do cliente) | 7 | 0.114 | 0.798 | 1300 | 1037.4 | 7436.0832
[11 empty] | 7 | TIJOLO ISOLANTE - COM MATERIAL | 44.8 |  | 50.5 | EXTRA 07 | Parede da capela lado Sul - TIJOLO REFRATARIO PARALELO | 5.85 | 0.114 | 0.6669 | 2200 | 1467.18 | 74092.59
[17 empty] | Parede da capela lado Sul - TIJOLO ISOLANTE PARALELO | 5.85 | 0.114 | 0.6669 | 1300 | 866.97 | 38840.256
[16 empty] | TOTAL | [6 empty] | 249900.8087
[17 empty] | revisão 00 | ÁREA | ESP | VOL | DENS | KG | VALOR
[16 empty] | EXTRA 01 | Aumento do perímetro sentido geratriz inferior devido devido desgaste excessivo da camada de tijolo refratário. | 5.4 | 0.25 | 1.35 | 2200 | 2970 | 125631
[16 empty] | EXTRA 02 | Substituir módulos existentes devido perda de espessura (encontram-se com 140 MM em média) | 5 | 0.2 | 1 | - | - | 16823.4133
[16 empty] | EXTRA 03 | Conexão entre tubulão q daí da fornalha com o tubulao q vai para o secador. Desgaste do concreto expondo as ancoragens. | 1.3854 | 0.25 | 0.34636 | 2200 | 761.9933 | 32232.3165
[16 empty] | EXTRA 04 | Reparar costado ao redor da BV devido desgaste do concreto. |  |  |  |  | 500 | 21150
[16 empty] | EXTRA 05 | Aplicar silplate na área 02 do teto (região onde vamos manter o módulo existente) | 5.4 | 0.005 | 0.027 | 1500 | 40.5 | 4617
[16 empty] | EXTRA 06 | Recompor duas paredes com concreto isolante (material do cliente) na região do fosso. Por traz da parede de refratário. | 14 | 0.114 | 1.596 | 1300 | 2074.8 | 78759.408
279213.1379
[22 empty] | difer | 29312.3292
Note on P8: Risoterm - Gabriel: ajustado por wilian
Note on P11: Risoterm - Gabriel: ajustado por wilian

## FORNALHA 02_Obsoleto (hidden)
TABELA DEPREÇOS UNITÁRIOS |  |  |  | 0.7 | 45% | 55% |  |  |  |  | ESTIMATIVA DE CUSTO - 10 m² Tijolo de + 5 m² Concreto
ITEM | DESCRIÇÃO | VALOR | UNID |  | mat | mão |  |  |  | ref. Acelen | ITEM | DESCRIÇÃO | VALOR | UNID | QTDE. | SUBTOTAL | PESO TIJOLO | QTD TIJOLOS
1 | TIJOLO ISOLANTE | 47.9665 | KG | 29.45 | 13.2525 | 16.1975 |  |  |  | 29.45 | 1 | TIJOLO ISOLANTE | 29.45 | KG | 1482 | 43644.9 | 2.3756 | 623.8303 | 311.9152
2 | TIJOLO REFRATÁRIO | 60.431 | KG | 42.3017 | 19.0358 | 23.2659 |  |  |  | 30.96 | 2 | TIJOLO REFRATÁRIO | 42.3017 | KG | 2508 | 106092.6636 | 4.0203 | 623.8303
3 | ARGAMASSA PEGA AO AR | 11.446 | KG | 8.0122 | 3.6055 | 4.4067 | ÁREA | 10 | m² | NA | 3 | ARGAMASSA PEGA AO AR | 8.0122 | KG | 311.9152 | 2499.1266 |  | 1247.6606
4 | CONCRETO DENSO | 84.6 | KG | 59.22 | 26.649 | 32.571 |  |  |  | 42.3 | 4 | CONCRETO DENSO | 59.22 | KG | 1650 | 97713
[11 empty] | 5 | MANTA FIBRA CERÂMICA 1" | 12096 | M³ | 0.25 | 3024
[15 empty] | TOTAL ESTIMADO | 252973.6902
[13 empty] | mão-de-obra | 45% | 113838.1606
[13 empty] | material | 55% | 139135.5296
COTAÇÃO IBAR - 22/01/24
[12 empty] | TIPO | KG
[12 empty] | TIJOLO ISOLANTE (229x114x76-70) | 741
[12 empty] | TIJOLO ISOLANTE (229x114x76-63) | 741
[12 empty] | TIJOLO REFRATÁRIO 50% ALUMINA (229x114x76-70) | 1254
[12 empty] | TIJOLO REFRATÁRIO 50% ALUMINA (229x114x76-63) | 1254
Note on Q8: Risoterm - Gabriel: 5M²

## FORNALHA 01_parcial (rev 01)_ob (hidden)
| PROPOSTA ANTERIOR - REFERÊNCIA |  |  | ajuste |  |  | ÁREA | 10 | m² | ref. Acelen | PROPOSTA ATUAL - PARCIAL
TABELA DEPREÇOS UNITÁRIOS |  |  |  | 0.7 | 45% | 55% |  |  |  |  | ESTIMATIVA DE CUSTO - 10 m² de Concreto + 5 m² Tijolo | [7 empty] | TABELA DE PREÇOS UNITÁRIOS
ITEM | DESCRIÇÃO | VALOR | UNID |  | mat | mão | frente - lado transição |  |  |  | ITEM | DESCRIÇÃO | VALOR | UNID | QTDE. | SUBTOTAL | PESO TIJOLO | QTD TIJOLOS | ITEM | DESCRIÇÃO | VALOR | UNID
1 | Tijolos Refratários Paralelos Isolantes (P-229 x 114 x 63 mm, densidade: 0,8) | 47.9665 | KG | 29.45 | 13.2525 | 16.1975 | 3.2 | 4.1 | 9.9784 | 29.45 | 1 | Tijolos Refratários Paralelos Isolantes (P-229 x 114 x 63 mm, densidade: 0,8) | 29.45 | KG | 1482 | 43644.9 | 2.3756 | 623.8303 | 1 | Tijolos Refratários Paralelos Isolantes (P-229 x 114 x 63 mm, densidade: 0,8) | 29.45 | KG
2 | Tijolos Refratários Paralelos Sílico Aluminoso (P-229 x 114 x 63 mm, com 52% Al203) | 60.431 | KG | 42.3017 | 19.0358 | 23.2659 | fundo |  |  | 30.96 | 2 | Tijolos Refratários Paralelos Sílico Aluminoso (P-229 x 114 x 63 mm, com 52% Al203) | 42.3017 | KG | 2508 | 106092.6636 | 4.0203 | 623.8303 | 2 | Tijolos Refratários Paralelos Sílico Aluminoso (P-229 x 114 x 63 mm, com 52% Al203) | 42.3017 | KG
3 | ArgamassaÚmidadePegaaoAr (50%Al203) | 11.446 | KG | 8.0122 | 3.6055 | 4.4067 | 3.2 | 4.1 | 13.12 | NA | 3 | ArgamassaÚmidadePegaaoAr (50%Al203) | 8.0122 | KG | 311.9152 | 2499.1266 |  | 1247.6606 | 3 | ArgamassaÚmidadePegaaoAr (50%Al203) | 8.0122 | KG
4 | Concreto Refratário Denso Regular Classe B | 84.6 | KG | 59.22 | 26.649 | 32.571 | parede norte |  |  | 42.3 | 4 | Concreto Refratário Denso Regular Classe B | 59.22 | KG | 3300 | 195426 |  |  | 4 | Concreto Refratário Denso Regular Classe B | 59.22 | KG
[7 empty] | 7.3 | 4.1 | 29.93 |  | 5 | Manta de fibra cerâmica de Manta de Fibra Cerâmica | 12096 | M³ | 0.25 | 3024 |  |  | 5 | Manta de fibra cerâmica de Manta de Fibra Cerâmica | 12096 | M³
[7 empty] | parede sul | [7 empty] | TOTAL ESTIMADO | 350686.6902
[7 empty] | 7.3 | 4.1 | 29.93
[7 empty] | teto | [8 empty] | valor anterior
[7 empty] | 3.2 | 7.3 | 23.36 | [6 empty] | 273056.3451
106.3184
[15 empty] | VALOR GLOBAL | 305823.1065
COTAÇÃO IBAR - 22/01/24
[12 empty] | TIPO | KG
[12 empty] | TIJOLO ISOLANTE (229x114x76-70) | 741
[12 empty] | TIJOLO ISOLANTE (229x114x76-63) | 741
[12 empty] | TIJOLO REFRATÁRIO 50% ALUMINA (229x114x76-70) | 1254
[12 empty] | TIJOLO REFRATÁRIO 50% ALUMINA (229x114x76-63) | 1254
ALINHADO COM LARISSA PARA REAJUSTAR APENAS 12% MESMO AUMENTANDO A ÁREA DO TIJOLO PARA 10M² - MANDAR VALOR GLOBAL

## FORNALHA 100%_obsoleto (hidden)
| PROPOSTA ANTERIOR - REFERÊNCIA |  |  | ajuste |  |  | ÁREA | 5 | m² | ref. Acelen | PROPOSTA ATUAL - PARCIAL
TABELA DEPREÇOS UNITÁRIOS |  |  |  | 0.7 | 45% | 55% |  |  |  |  | ESTIMATIVA DE CUSTO - ESCOPO TOTAL | [9 empty] | TABELA DE PREÇOS UNITÁRIOS
ITEM | DESCRIÇÃO | VALOR | UNID |  | mat | mão | frente - lado transição |  |  |  | ITEM | DESCRIÇÃO | VALOR | UNID | QTDE. | SUBTOTAL |  | PESO TIJOLO | QTD TIJOLOS |  | ITEM | DESCRIÇÃO | VALOR | UNID
1 | Tijolos Refratários Paralelos Isolantes (P-229 x 114 x 63 mm, densidade: 0,8) | 47.9665 | KG | 29.45 | 13.2525 | 16.1975 | 3.2 | 4.1 | 9.9784 | 29.45 | 1 | Tijolos Refratários Paralelos Isolantes (P-229 x 114 x 63 mm, densidade: 0,8) | 29.45 | KG | 19218.3389 | 565980.08 |  | 2.3756 | 8089.7318 |  | 1 | Tijolos Refratários Paralelos Isolantes (P-229 x 114 x 63 mm, densidade: 0,8) | 29.45 | KG
2 | Tijolos Refratários Paralelos Sílico Aluminoso (P-229 x 114 x 63 mm, com 52% Al203) | 60.431 | KG | 42.3017 | 19.0358 | 23.2659 | fundo |  |  | 30.96 | 2 | Tijolos Refratários Paralelos Sílico Aluminoso (P-229 x 114 x 63 mm, com 52% Al203) | 42.3017 | KG | 32523.3427 | 1375792.6867 |  | 4.0203 | 8089.7318 |  | 2 | Tijolos Refratários Paralelos Sílico Aluminoso (P-229 x 114 x 63 mm, com 52% Al203) | 42.3017 | KG
3 | ArgamassaÚmidadePegaaoAr (50%Al203) | 11.446 | KG | 8.0122 | 3.6055 | 4.4067 | 3.2 | 4.1 | 13.12 | NA | 3 | ArgamassaÚmidadePegaaoAr (50%Al203) | 8.0122 | KG | 4044.8659 | 32408.2744 |  |  | 16179.4635 |  | 3 | ArgamassaÚmidadePegaaoAr (50%Al203) | 8.0122 | KG
4 | Concreto Refratário Denso Regular Classe B | 84.6 | KG | 59.22 | 26.649 | 32.571 | parede norte |  |  | 42.3 | 4 | Concreto Refratário Denso Regular Classe B | 59.22 | KG | 3300 | 195426 |  |  |  |  | 4 | Concreto Refratário Denso Regular Classe B | 59.22 | KG
[7 empty] | 7.3 | 4.1 | 29.93 |  | 5 | Manta de fibra cerâmica de Manta de Fibra Cerâmica | 12096 | M³ | 3.242 | 39214.7482 |  |  |  |  | 5 | Manta de fibra cerâmica de Manta de Fibra Cerâmica | 12096 | M³
[7 empty] | parede sul | [7 empty] | TOTAL ESTIMADO | 2208821.7893
[7 empty] | 7.3 | 4.1 | 29.93
teto
[7 empty] | 3.2 | 7.3 | 23.36 |  | ITEM | DESCRIÇÃO | VALOR | UNID | QTDE. | SUBTOTAL
[7 empty] | piso |  |  |  | 1 | Tijolos Refratários Paralelos Isolantes (P-229 x 114 x 63 mm, densidade: 0,8) | 9.4185 | KG | 19218.3389 | 181007.9247
[7 empty] | 3.2 | 7.3 | 23.36 |  | 2 | Tijolos Refratários Paralelos Sílico Aluminoso (P-229 x 114 x 63 mm, com 52% Al203) | 14.6256 | KG | 32523.3427 | 475672.9134
[11 empty] | 3 | ArgamassaÚmidadePegaaoAr (50%Al203) | 8.0122 | KG | 4044.8659 | 32408.2744
[9 empty] | 129.6784 |  | 4 | Concreto Refratário Denso Regular Classe B | 19.0254 | KG | 3300 | 62783.721
[11 empty] | 5 | Manta de fibra cerâmica de Manta de Fibra Cerâmica | 12096 | M³ | 3.242 | 39214.7482
[15 empty] | TOTAL ESTIMADO | 791087.5817
[14 empty] | 1 |  | 1.17 | 1.15
[12 empty] | MATERIAL | CUSTO | LUCRO | ICMS | IMPOSTO | FRETE | TOTAL
[12 empty] | Tijolos Refratários Paralelos Isolantes (P-229 x 114 x 63 mm, densidade: 0,8) | 7 | 7 |  | 8.19 | 9.4185 | 9.4185 |  | 181007.9247
[12 empty] | Tijolos Refratários Paralelos Sílico Aluminoso (P-229 x 114 x 63 mm, com 52% Al203) | 10.87 | 10.87 |  | 12.7179 | 14.6256 | 14.6256 |  | 475672.9134
[12 empty] | CASTIBAR 85 | 14.14 | 14.14 |  | 16.5438 | 19.0254 | 19.0254 |  | 62783.721
[12 empty] | CASTIBAR N | 7.41 | 7.41 |  | 8.6697 | 9.9702 | 9.9702
[12 empty] | MÓDULO | 25853.5 | 25853.5 |  | 30248.595 | 34785.8842 | 34785.8842 |  | 719464.5592
COTAÇÃO IBAR - 22/01/24
[12 empty] | TIPO | KG
[12 empty] | TIJOLO ISOLANTE (229x114x76-70) | 9609.1694
[12 empty] | TIJOLO ISOLANTE (229x114x76-63) | 9609.1694
[12 empty] | TIJOLO REFRATÁRIO 50% ALUMINA (229x114x76-70) | 16261.6714
[12 empty] | TIJOLO REFRATÁRIO 50% ALUMINA (229x114x76-63) | 16261.6714
VALOR DA PROPOSTA CONFORME SOLICITAÇÃO DE SR. PAULO = R$ 1.560.000,00