## PPU FINAL rev
ANEXO 1 - PLANILHA DE PREÇOS UNITÁRIOS
1. MOBILIZAÇÃO E DESMOBILIZAÇÃO
ITEM | DESCRIÇÃO DOS SERVIÇOS | MATERIAL | ESPESSURA | UN | QTD ESTIMADA | APLICAÇÃO (A) R$ | MATERIAL (B) R$ | PREÇOS (A+B) R$
1.1 | MOBILIZAÇÃO E DESMOBILIZAÇÃO DE EQUIPE DE REVESTIMENTO REFRATÁRIO |  |  | Unid. |  | 45000
1.2 | MOBILIZAÇÃO E DESMOBILIZAÇÃO DE EQUIPE DE ISOLAMENTO TÉRMICO |  |  | Unid. |  | 38000
3. REVESTIMENTO REFRATÁRIO E PROTEÇÃO CONTRA FOGO (“FIREPROOFING”)
ITEM | DESCRIÇÃO DOS SERVIÇOS | MATERIAL | - | UN | QTD ESTIMADA | APLICAÇÃO (A) R$ | MATERIAL (B) R$ | PREÇOS (A+B) R$
3.1 | APLICAÇÃO DE MASSA ANTICORROSIVA COM MATERIAIS FORNECIDOS PELA CONTRATADA | MASSA ANTICORROSIVA |  | Kg | 200 | 58.285 | 58.285 | 116.57
3.2 | DEMOLIÇÃO, REMOÇÃO E "BOTA-FORA" DE TIJOLO REFRATÁRIO ISOLANTE E REFRATÁRIO | TIJOLO REFRATÁRIO ISOLANTE |  | Kg | 3000 | 5.7204 | 0 | 5.7204
3.3 | FORNECIMENTO E APLICAÇÃO DE TIJOLO REFRATÁRIO ISOLANTE (DENSIDADE 0,8g/cm3) | TIJOLO REFRATÁRIO ISOLANTE |  | Kg | 1000 | 0 | 24.6806 | 24.6806
3.4 | APLICAÇÃO DE TIJOLO ISOLANTE (COM MATERIAIS DE APLICAÇÃO FORNECIDOS PELA ACELEN, INCLUSIVE ARGAMASSA) | TIJOLO REFRATÁRIO ISOLANTE |  | Kg | 2000 | 12.4992 | 0 | 12.4992
3.5 | FORNECIMENTO E APLICAÇÃO DE TIJOLO REFRATÁRIO (50% A 70% DE AL2O3) | TIJOLO REFRATÁRIO |  | Kg | 1000 | 12.4992 | 19 | 31.4992
3.6 | APLICAÇÃO DE TIJOLO REFRATÁRIOS (ENTRE 50% A 70% de AL2O3) (COM MATERIAIS DE APLICAÇÃO FORNECIDOS PELA ACELEN, INCLUSIVE ARGAMASSA) | TIJOLO REFRATÁRIO |  | Kg | 1000 | 12.4992 | 0 | 12.4992
3.7 | DEMOLIÇÃO DE CONCRETO REFRATÁRIO (DENSO REGULAR (CLASSE A e B), SEMI-ISOLANTE OU ISOLANTE) | CONCRETO REFRATÁRIO |  | Kg | 1500 | 4.5864 | 0 | 4.5864
3.8 | FORNECIMENTO E APLICAÇÃO DE CONCRETO REFRATÁRIO DENSO REGULAR CLASSE A | CONCRETO REFRATÁRIO |  | Kg | 500 | 21.625 | 21.625 | 43.25
3.9 | FORNECIMENTO E APLICAÇÃO DE CONCRETO REFRATÁRIO DENSO REGULAR CLASSE B | CONCRETO REFRATÁRIO |  | Kg | 500 | 18.56 | 18.56 | 37.12
3.10 | FORNECIMENTO E APLICAÇÃO DE CONCRETO REFRATÁRIO SEMI-ISOLANTE | CONCRETO REFRATÁRIO |  | Kg | 1000 | 25.4457 | 12.8568 | 38.3025
3.11 | AFORNECIMENTO E PLICAÇÃO DE CONCRETO REFRATÁRIO ISOLANTE (CLASSE A) POR DERRAMAMENTO | CONCRETO REFRATÁRIO |  | Kg | 1000 | 24.4503 | 12.7233 | 37.1736
3.12 | FORNECIMENTO E APLICAÇÃO DE CONCRETO REFRATÁRIO ISOLANTE (CLASSE B) POR DERRAMAMENTO | CONCRETO REFRATÁRIO |  | Kg | 1500 | 24.4503 | 15.3926 | 39.8429
3.13 | FORNECIMENTO E APLICAÇÃO DE CONCRETO REFRATÁRIO ISOLANTE (CLASSE C) POR DERRAMAMENTO | CONCRETO REFRATÁRIO |  | Kg | 1500 | 19.405 | 19.405 | 38.81
3.14 | FORNECIMENTO E APLICAÇÃO DE CONCRETO REFRATÁRIO DE PEGA HIDRÁULICA ANTIEROSIVO CLASSE A | CONCRETO REFRATÁRIO |  | Kg | 2000 | 37.12 | 38.3183 | 75.4383
3.15 | FORNECIMENTO E APLICAÇÃO DE CONCRETO REFRATÁRIO DE PEGA HIDRÁULICA ANTIEROSIVO CLASSE B | CONCRETO REFRATÁRIO |  | Kg | 2000 | 37.12 | 38.7187 | 75.8387
3.16 | FORNECIMENTO E APLICAÇÃO DE CONCRETO REFRATÁRIO DE PEGA HIDRÁULICA ANTIEROSIVO CLASSE C | CONCRETO REFRATÁRIO |  | Kg | 1000 | 37.12 | 13.1682 | 50.2882
3.17 | APLICAÇÃO DE CONCRETO REFRATÁRIO ISOLANTE ou SEMI-ISOLANTE POR PROJEÇÃO PNEUMÁTICA (COM O FORNECIMENTO DE COMPRESSOR E COMBUSTÍVEL PELA ACELEN) | CONCRETO REFRATÁRIO |  | Kg | 1000 | 28.539 | 45 | 73.539
3.18 | DEMOLIÇÃO DE REVESTIMENTOS DE PROTEÇÃO CONTRA FOGO ("FIREPROOFING") | FIREPROOFING |  | m³ | 20 | 8295.21 | 0 | 8295.21
3.19 | FORNECIMENTO E APLICAÇÃO DE REVESTIMENTOS DE PROTEÇÃO CONTRA FOGO ("FIREPROOFING") - CIMENTÍCIO COM FORNECIMENTO DE TELA / PARA EQUIPAMENTOS CONFORME API 2218 | FIREPROOFING |  | m³ | 20 | 24803.1 | 28396.6056 | 53199.7056
3.20 | FORNECIMENTO E APLICAÇÃO DE REVESTIMENTOS DE PROTEÇÃO CONTRA FOGO ("FIREPROOFING") - INTUMESCENTE / PARA EQUIPAMENTOS CONFORME API 2218 | FIREPROOFING |  | m2 | 1000 | 712.8 | 885.5942 | 1598.3942
3.21 | DEMOLIÇÃO DE MÓDULOS DE FIBRA CERÂMICA | MÓDULOS DE FIBRA CERÂMICA |  | m³ | 10 | 3291.75 | 0 | 3291.75
3.22 | FORNECIMENTO E APLICAÇÃO DE MÓDULOS DE FIBRA CERÂMICA | MÓDULOS DE FIBRA CERÂMICA |  | m³ | 30 | 8236.2889 | 7484.0097 | 15720.2985
3.23 | INSTALAÇÃO DE MÓDULOS DE FIBRA CERÂMICA COM FORNECIMENTO DOS MATERIAIS PELA CONTRATADA | MÓDULOS DE FIBRA CERÂMICA |  | m³ | 30 | 0 | 7484.0097 | 7484.0097
3.24 | FORNECIMENTO E APLICAÇÃO DE CONCRETO DE PEGA QUÍMICA ISOLANTE CLASSE A | THERMBOND THERMBRAKE 403-G |  | Kg | 1500 | 36.9046 | 147.6182 | 184.5228
3.25 | FORNECIMENTO E APLICAÇÃO DE CONCRETO DE PEGA QUÍMICA ALTA ALUMINA | THERMBOND FORMULA 18-BL OU 18-G |  | Kg | 1500 | 49.4351 | 247.1757 | 296.6108
3.26 | FORNECIMENTO E APLICAÇÃO DE CONCRETO DE PEGA QUÍMICA ANTIEROSIVO CLASSE C | THERMBOND FORMULA 6L-6P |  | Kg | 1500 | 44.4623 | 148.2076 | 192.6699
3.27 | FORNECIMENTO E APLICAÇÃO DE CONCRETO DE PEGA QUÍMICA ANTIEROSIVO CLASSE A | THERMBOND FORMULA 12-L |  | Kg | 1500 | 55.4359 | 277.1795 | 332.6154
3.29 | INSTALAÇÃO E SUBSTITUIÇÃO DE PINOS DE ANCORAGEM (STUD WELDING OU CONVENCIONAL) | STUD WELDING OU CONVENCIONAL (REVESTIMENTO DE 2 a 6") |  | UND | 2000 | 12.24 | 23.76 | 36
4. ISOLAMENTO TÉRMICO
4.1 - CALHAS E PAINÉIS DE LÃ DE ROCHA*
ITEM | DIÂMETRO TUB. (Pol) | MATERIAL | ESPESSURA DO ISOLANETE (mm) | UN | QTD ESTIMADA | APLICAÇÃO (A) R$ | MATERIAL (B) R$ | PREÇOS (A+B) R$
4.1.1 | 1/2" | LÃ DE ROCHA | 25 | m | 50 | 107.2097 | 107.2097 | 214.4194
4.1.2 | 1/2" | LÃ DE ROCHA | 50 | m | 50 | 169.0615 | 169.0615 | 338.1229
4.1.3 | 3/4" | LÃ DE ROCHA | 25 | m | 50 | 111.3332 | 111.3332 | 222.6663
4.1.4 | 3/4" | LÃ DE ROCHA | 50 | m | 50 | 177.3084 | 177.3084 | 354.6167
4.1.5 | 1" | LÃ DE ROCHA | 25 | m | 50 | 119.58 | 119.58 | 239.1601
4.1.6 | 1" | LÃ DE ROCHA | 50 | m | 50 | 185.5553 | 185.5553 | 371.1105
4.1.7 | 1" | LÃ DE ROCHA | 75 | m | 50 | 251.5305 | 251.5305 | 503.0609
4.1.8 | 1 1/2" | LÃ DE ROCHA | 25 | m | 50 | 140.1973 | 140.1973 | 280.3946
4.1.9 | 1 1/2" | LÃ DE ROCHA | 50 | m | 50 | 206.1725 | 206.1725 | 412.345
4.1.10 | 1 1/2" | LÃ DE ROCHA | 75 | m | 50 | 268.0243 | 268.0243 | 536.0485
4.1.11 | 2" | LÃ DE ROCHA | 25 | m | 50 | 156.6911 | 156.6911 | 313.3822
4.1.12 | 2" | LÃ DE ROCHA | 50 | m | 50 | 222.6663 | 222.6663 | 445.3326
4.1.13 | 2" | LÃ DE ROCHA | 75 | m | 50 | 284.5181 | 284.5181 | 569.0361
4.1.14 | 2 1/2" | LÃ DE ROCHA | 25 | m | 50 | 173.1849 | 173.1849 | 346.3698
4.1.15 | 2 1/2" | LÃ DE ROCHA | 50 | m | 50 | 235.0367 | 235.0367 | 470.0733
4.1.16 | 2 1/2" | LÃ DE ROCHA | 75 | m | 50 | 301.0119 | 301.0119 | 602.0237
4.1.17 | 3" | LÃ DE ROCHA | 25 | m | 100 | 193.8022 | 193.8022 | 387.6043
4.1.18 | 3" | LÃ DE ROCHA | 50 | m | 100 | 255.6539 | 255.6539 | 511.3078
4.1.19 | 3" | LÃ DE ROCHA | 75 | m | 100 | 321.6291 | 321.6291 | 643.2582
4.1.20 | 4" | LÃ DE ROCHA | 25 | m | 100 | 178.75 | 178.75 | 357.5
4.1.21 | 4" | LÃ DE ROCHA | 50 | m | 100 | 230.75 | 230.75 | 461.5
4.1.22 | 4" | LÃ DE ROCHA | 75 | m | 100 | 282.75 | 282.75 | 565.5
4.1.23 | 6" | LÃ DE ROCHA | 25 | m | 100 | 178.75 | 178.75 | 357.5
4.1.24 | 6" | LÃ DE ROCHA | 50 | m | 100 | 260 | 260 | 520
4.1.25 | 6" | LÃ DE ROCHA | 75 | m | 100 | 308.75 | 308.75 | 617.5
4.1.26 | 8" | LÃ DE ROCHA | 25 | m | 100 | 286 | 286 | 572
4.1.27 | 8" | LÃ DE ROCHA | 50 | m | 100 | 334.75 | 334.75 | 669.5
4.1.28 | 8" | LÃ DE ROCHA | 75 | m | 100 | 386.75 | 386.75 | 773.5
4.1.29 | 10" | LÃ DE ROCHA | 25 | m | 100 | 341.25 | 341.25 | 682.5
4.1.30 | 10" | LÃ DE ROCHA | 50 | m | 100 | 390 | 390 | 780
4.1.31 | 10" | LÃ DE ROCHA | 75 | m | 100 | 442 | 442 | 884
4.1.32 | 12" | LÃ DE ROCHA | 25 | m | 100 | 393.25 | 393.25 | 786.5
4.1.33 | 12" | LÃ DE ROCHA | 50 | m | 100 | 442 | 442 | 884
4.1.34 | 12" | LÃ DE ROCHA | 75 | m | 100 | 494 | 494 | 988
4.1.35 | 14" | LÃ DE ROCHA | 25 | m | 200 | 405 | 405 | 810
4.1.36 | 14" | LÃ DE ROCHA | 50 | m | 200 | 474.5 | 474.5 | 949
4.1.37 | 14" | LÃ DE ROCHA | 75 | m | 200 | 490 | 490 | 980
4.1.38 | 16" | LÃ DE ROCHA | 50 | m | 200 | 497.5 | 497.5 | 995
4.1.39 | 16" | LÃ DE ROCHA | 75 | m | 200 | 510 | 510 | 1020
4.1.40 | 18" | LÃ DE ROCHA | 50 | m | 100 | 515 | 515 | 1030
4.1.41 | 18" | LÃ DE ROCHA | 75 | m | 100 | 570 | 570 | 1140
4.1.42 | 20" | LÃ DE ROCHA | 50 | m | 100 | 582.5 | 582.5 | 1165
4.1.43 | 20" | LÃ DE ROCHA | 75 | m | 100 | 605 | 605 | 1210
4.1.44 | 22" | LÃ DE ROCHA | 50 | m | 100 | 615 | 615 | 1230
4.1.45 | 22" | LÃ DE ROCHA | 75 | m | 100 | 630 | 630 | 1260
4.1.46 | 24" | LÃ DE ROCHA | 50 | m | 100 | 640 | 640 | 1280
4.1.47 | 24" | LÃ DE ROCHA | 75 | m | 100 | 652.5 | 652.5 | 1305
4.1.48 | 26" | LÃ DE ROCHA | 50 | m | 100 | 660 | 660 | 1320
4.1.49 | 26" | LÃ DE ROCHA | 75 | m | 100 | 715 | 715 | 1430
4.1.50 | 30" | LÃ DE ROCHA | 50 | m | 100 | 775 | 775 | 1550
4.1.51 | 30" | LÃ DE ROCHA | 75 | m | 100 | 805 | 805 | 1610
4.1.52 | 32" | LÃ DE ROCHA | 50 | m | 100 | 820 | 820 | 1640
4.1.53 | 32" | LÃ DE ROCHA | 75 | m | 100 | 860 | 860 | 1720
4.1.54 | 36" | LÃ DE ROCHA | 50 | m | 100 | 875 | 875 | 1750
4.1.55 | 36" | LÃ DE ROCHA | 75 | m | 100 | 890 | 890 | 1780
* DENSIDADE DA CALHA 165Kg/m3 / DENSIDADE DO PAINÉL 96Kg/m3
4. ISOLAMENTO TÉRMICO
4.2 - CALHAS E PAINÉIS DE FIBRA CERÂMICA
ITEM | DIÂMETRO TUB. (Pol) | MATERIAL | ESPESSURA DO ISOLANETE (mm) | UN | QTD ESTIMADA | APLICAÇÃO (A) R$ | MATERIAL (B) R$ | PREÇOS (A+B) R$
4.2.1 | 1/2" | FIBRA CERÂMICA | 25 | m | 100 | 107.2097 | 107.2097 | 214.4194
4.2.2 | 1/2" | FIBRA CERÂMICA | 50 | m | 100 | 169.0615 | 169.0615 | 338.1229
4.2.3 | 3/4" | FIBRA CERÂMICA | 25 | m | 100 | 111.3332 | 111.3332 | 222.6663
4.2.4 | 3/4" | FIBRA CERÂMICA | 50 | m | 100 | 177.3084 | 177.3084 | 354.6167
4.2.5 | 1" | FIBRA CERÂMICA | 25 | m | 100 | 119.58 | 119.58 | 239.1601
4.2.6 | 1" | FIBRA CERÂMICA | 50 | m | 100 | 185.5553 | 185.5553 | 371.1105
4.2.7 | 1" | FIBRA CERÂMICA | 75 | m | 100 | 251.5305 | 251.5305 | 503.0609
4.2.8 | 1 1/2" | FIBRA CERÂMICA | 25 | m | 100 | 140.1973 | 140.1973 | 280.3946
4.2.9 | 1 1/2" | FIBRA CERÂMICA | 50 | m | 100 | 206.1725 | 206.1725 | 412.345
4.2.10 | 1 1/2" | FIBRA CERÂMICA | 75 | m | 100 | 268.0243 | 268.0243 | 536.0485
4.2.11 | 2" | FIBRA CERÂMICA | 25 | m | 200 | 156.6911 | 156.6911 | 313.3822
4.2.12 | 2" | FIBRA CERÂMICA | 50 | m | 200 | 222.6663 | 222.6663 | 445.3326
4.2.13 | 2" | FIBRA CERÂMICA | 75 | m | 200 | 284.5181 | 284.5181 | 569.0361
4.2.14 | 2 1/2" | FIBRA CERÂMICA | 25 | m | 200 | 173.1849 | 173.1849 | 346.3698
4.2.15 | 2 1/2" | FIBRA CERÂMICA | 50 | m | 200 | 235.0367 | 235.0367 | 470.0733
4.2.16 | 2 1/2" | FIBRA CERÂMICA | 75 | m | 200 | 301.0119 | 301.0119 | 602.0237
4.2.17 | 3" | FIBRA CERÂMICA | 25 | m | 200 | 193.8022 | 193.8022 | 387.6043
4.2.18 | 3" | FIBRA CERÂMICA | 50 | m | 200 | 255.6539 | 255.6539 | 511.3078
4.2.19 | 3" | FIBRA CERÂMICA | 75 | m | 200 | 305 | 305 | 610
4.2.20 | 4" | FIBRA CERÂMICA | 25 | m | 300 | 178.75 | 178.75 | 357.5
4.2.21 | 4" | FIBRA CERÂMICA | 50 | m | 300 | 230.75 | 230.75 | 461.5
4.2.22 | 4" | FIBRA CERÂMICA | 75 | m | 300 | 282.75 | 282.75 | 565.5
4.2.23 | 6" | FIBRA CERÂMICA | 25 | m | 300 | 178.75 | 178.75 | 357.5
4.2.24 | 6" | FIBRA CERÂMICA | 50 | m | 300 | 260 | 260 | 520
4.2.25 | 6" | FIBRA CERÂMICA | 75 | m | 300 | 308.75 | 308.75 | 617.5
4.2.26 | 8" | FIBRA CERÂMICA | 25 | m | 300 | 286 | 286 | 572
4.2.27 | 8" | FIBRA CERÂMICA | 50 | m | 300 | 334.75 | 334.75 | 669.5
4.2.28 | 8" | FIBRA CERÂMICA | 75 | m | 300 | 386.75 | 386.75 | 773.5
4.2.29 | 10" | FIBRA CERÂMICA | 25 | m | 300 | 341.25 | 341.25 | 682.5
4.2.30 | 10" | FIBRA CERÂMICA | 50 | m | 300 | 390 | 390 | 780
4.2.31 | 10" | FIBRA CERÂMICA | 75 | m | 300 | 442 | 442 | 884
4.2.32 | 12" | FIBRA CERÂMICA | 25 | m | 200 | 393.25 | 393.25 | 786.5
4.2.33 | 12" | FIBRA CERÂMICA | 50 | m | 200 | 442 | 442 | 884
4.2.34 | 12" | FIBRA CERÂMICA | 75 | m | 200 | 494 | 494 | 988
4.2.35 | 14" | FIBRA CERÂMICA | 25 | m | 200 | 405 | 405 | 810
4.2.36 | 14" | FIBRA CERÂMICA | 50 | m | 200 | 457.5 | 457.5 | 915
4.2.37 | 14" | FIBRA CERÂMICA | 75 | m | 200 | 480 | 480 | 960
4.2.38 | 16" | FIBRA CERÂMICA | 50 | m | 100 | 470 | 470 | 940
4.2.39 | 16" | FIBRA CERÂMICA | 75 | m | 100 | 490 | 490 | 980
4.2.40 | 18" | FIBRA CERÂMICA | 50 | m | 100 | 510 | 510 | 1020
4.2.41 | 18" | FIBRA CERÂMICA | 75 | m | 100 | 535 | 535 | 1070
4.2.42 | 20" | FIBRA CERÂMICA | 50 | m | 100 | 547.5 | 547.5 | 1095
4.2.43 | 20" | FIBRA CERÂMICA | 75 | m | 100 | 550 | 550 | 1100
4.2.44 | 22" | FIBRA CERÂMICA | 50 | m | 100 | 565 | 565 | 1130
4.2.45 | 22" | FIBRA CERÂMICA | 75 | m | 100 | 575 | 575 | 1150
4.2.46 | 24" | FIBRA CERÂMICA | 50 | m | 100 | 585 | 585 | 1170
4.2.47 | 24" | FIBRA CERÂMICA | 75 | m | 100 | 592.5 | 592.5 | 1185
4.2.48 | 26" | FIBRA CERÂMICA | 50 | m | 100 | 600 | 600 | 1200
4.2.49 | 26" | FIBRA CERÂMICA | 75 | m | 100 | 610 | 610 | 1220
4.2.50 | 30" | FIBRA CERÂMICA | 50 | m | 100 | 620 | 620 | 1240
4.2.51 | 30" | FIBRA CERÂMICA | 75 | m | 100 | 675 | 675 | 1350
4.2.52 | 32" | FIBRA CERÂMICA | 50 | m | 100 | 690 | 690 | 1380
4.2.53 | 32" | FIBRA CERÂMICA | 75 | m | 100 | 700 | 700 | 1400
4.2.54 | 36" | FIBRA CERÂMICA | 50 | m | 100 | 750 | 750 | 1500
4.2.55 | 36" | FIBRA CERÂMICA | 75 | m | 100 | 800 | 800 | 1600
* DENSIDADE DA CALHA 128Kg/m3 / DENSIDADE DO PAINÉL 96Kg/m3
4. ISOLAMENTO TÉRMICO
4.3 - POLIURETANO INJETADO
ITEM | DIÂMETRO TUB. (Pol) | MATERIAL | ESPESSURA DO ISOLANETE (mm) | UN | QTD ESTIMADA | APLICAÇÃO (A) R$ | MATERIAL (B) R$ | PREÇOS (A+B) R$
4.3.1 | 1/2" | POLIURETANO INJ. | 25 | m | 10 | 126.75 | 126.75 | 253.5
4.3.2 | 1/2" | POLIURETANO INJ. | 40 | m | 10 | 160.875 | 160.875 | 321.75
4.3.3 | 1/2" | POLIURETANO INJ. | 50 | m | 10 | 199.875 | 199.875 | 399.75
4.3.4 | 3/4" | POLIURETANO INJ. | 25 | m | 10 | 131.625 | 131.625 | 263.25
4.3.5 | 3/4" | POLIURETANO INJ. | 40 | m | 10 | 170.625 | 170.625 | 341.25
4.3.6 | 3/4" | POLIURETANO INJ. | 50 | m | 10 | 209.625 | 209.625 | 419.25
4.3.7 | 3/4" | POLIURETANO INJ. | 65 | m | 10 | 248.625 | 248.625 | 497.25
4.3.8 | 3/4" | POLIURETANO INJ. | 75 | m | 10 | 287.625 | 287.625 | 575.25
4.3.9 | 1" | POLIURETANO INJ. | 25 | m | 10 | 141.375 | 141.375 | 282.75
4.3.10 | 1" | POLIURETANO INJ. | 40 | m | 10 | 180.375 | 180.375 | 360.75
4.3.11 | 1" | POLIURETANO INJ. | 50 | m | 10 | 219.375 | 219.375 | 438.75
4.3.12 | 1" | POLIURETANO INJ. | 65 | m | 10 | 258.375 | 258.375 | 516.75
4.3.13 | 1" | POLIURETANO INJ. | 75 | m | 10 | 297.375 | 297.375 | 594.75
4.3.14 | 1 1/2" | POLIURETANO INJ. | 25 | m | 10 | 165.75 | 165.75 | 331.5
4.3.15 | 1 1/2" | POLIURETANO INJ. | 40 | m | 10 | 204.75 | 204.75 | 409.5
4.3.16 | 1 1/2" | POLIURETANO INJ. | 50 | m | 10 | 243.75 | 243.75 | 487.5
4.3.17 | 1 1/2" | POLIURETANO INJ. | 65 | m | 10 | 282.75 | 282.75 | 565.5
4.3.18 | 1 1/2" | POLIURETANO INJ. | 75 | m | 10 | 316.875 | 316.875 | 633.75
4.3.19 | 2" | POLIURETANO INJ. | 25 | m | 20 | 185.25 | 185.25 | 370.5
4.3.20 | 2" | POLIURETANO INJ. | 40 | m | 20 | 224.25 | 224.25 | 448.5
4.3.21 | 2" | POLIURETANO INJ. | 50 | m | 20 | 263.25 | 263.25 | 526.5
4.3.22 | 2" | POLIURETANO INJ. | 65 | m | 20 | 297.375 | 297.375 | 594.75
4.3.23 | 2" | POLIURETANO INJ. | 75 | m | 20 | 336.375 | 336.375 | 672.75
4.3.24 | 2 1/2" | POLIURETANO INJ. | 25 | m | 20 | 204.75 | 204.75 | 409.5
4.3.25 | 2 1/2" | POLIURETANO INJ. | 40 | m | 20 | 243.75 | 243.75 | 487.5
4.3.26 | 2 1/2" | POLIURETANO INJ. | 50 | m | 20 | 277.875 | 277.875 | 555.75
4.3.27 | 2 1/2" | POLIURETANO INJ. | 65 | m | 20 | 316.875 | 316.875 | 633.75
4.3.28 | 2 1/2" | POLIURETANO INJ. | 75 | m | 20 | 355.875 | 355.875 | 711.75
4.3.29 | 3" | POLIURETANO INJ. | 25 | m | 20 | 229.125 | 229.125 | 458.25
4.3.30 | 3" | POLIURETANO INJ. | 40 | m | 20 | 268.125 | 268.125 | 536.25
4.3.31 | 3" | POLIURETANO INJ. | 50 | m | 20 | 302.25 | 302.25 | 604.5
4.3.32 | 3" | POLIURETANO INJ. | 65 | m | 20 | 341.25 | 341.25 | 682.5
4.3.33 | 3" | POLIURETANO INJ. | 75 | m | 20 | 380.25 | 380.25 | 760.5
4.3.34 | 3" | POLIURETANO INJ. | 90 | m | 20 | 419.25 | 419.25 | 838.5
4.3.35 | 4" | POLIURETANO INJ. | 25 | m | 20 | 206.25 | 206.25 | 412.5
4.3.36 | 4" | POLIURETANO INJ. | 40 | m | 20 | 236.25 | 236.25 | 472.5
4.3.37 | 4" | POLIURETANO INJ. | 50 | m | 20 | 266.25 | 266.25 | 532.5
4.3.38 | 4" | POLIURETANO INJ. | 65 | m | 20 | 296.25 | 296.25 | 592.5
4.3.39 | 4" | POLIURETANO INJ. | 75 | m | 20 | 326.25 | 326.25 | 652.5
4.3.40 | 4" | POLIURETANO INJ. | 90 | m | 20 | 356.25 | 356.25 | 712.5
4.3.41 | 4" | POLIURETANO INJ. | 100 | m | 20 | 386.25 | 386.25 | 772.5
4.3.42 | 4" | POLIURETANO INJ. | 115 | m | 20 | 412.5 | 412.5 | 825
4.3.43 | 6" | POLIURETANO INJ. | 25 | m | 20 | 206.25 | 206.25 | 412.5
4.3.44 | 6" | POLIURETANO INJ. | 40 | m | 20 | 270 | 270 | 540
4.3.45 | 6" | POLIURETANO INJ. | 50 | m | 20 | 300 | 300 | 600
4.3.46 | 6" | POLIURETANO INJ. | 65 | m | 20 | 326.25 | 326.25 | 652.5
4.3.47 | 6" | POLIURETANO INJ. | 75 | m | 20 | 356.25 | 356.25 | 712.5
4.3.48 | 6" | POLIURETANO INJ. | 90 | m | 20 | 386.25 | 386.25 | 772.5
4.3.49 | 6" | POLIURETANO INJ. | 100 | m | 20 | 416.25 | 416.25 | 832.5
4.3.50 | 6" | POLIURETANO INJ. | 115 | m | 20 | 446.25 | 446.25 | 892.5
4.3.51 | 6" | POLIURETANO INJ. | 125 | m | 20 | 476.25 | 476.25 | 952.5
4.3.52 | 8" | POLIURETANO INJ. | 25 | m | 10 | 330 | 330 | 660
4.3.53 | 8" | POLIURETANO INJ. | 40 | m | 10 | 360 | 360 | 720
4.3.54 | 8" | POLIURETANO INJ. | 50 | m | 10 | 386.25 | 386.25 | 772.5
4.3.55 | 8" | POLIURETANO INJ. | 65 | m | 10 | 416.25 | 416.25 | 832.5
4.3.56 | 8" | POLIURETANO INJ. | 75 | m | 10 | 446.25 | 446.25 | 892.5
4.3.57 | 8" | POLIURETANO INJ. | 90 | m | 10 | 476.25 | 476.25 | 952.5
4.3.58 | 8" | POLIURETANO INJ. | 100 | m | 10 | 506.25 | 506.25 | 1012.5
4.3.59 | 8" | POLIURETANO INJ. | 115 | m | 10 | 536.25 | 536.25 | 1072.5
4.3.60 | 8" | POLIURETANO INJ. | 125 | m | 10 | 566.25 | 566.25 | 1132.5
4.3.61 | 10" | POLIURETANO INJ. | 25 | m | 10 | 393.75 | 393.75 | 787.5
4.3.62 | 10" | POLIURETANO INJ. | 40 | m | 10 | 423.75 | 423.75 | 847.5
4.3.63 | 10" | POLIURETANO INJ. | 50 | m | 10 | 450 | 450 | 900
4.3.64 | 10" | POLIURETANO INJ. | 65 | m | 10 | 480 | 480 | 960
4.3.65 | 10" | POLIURETANO INJ. | 75 | m | 10 | 510 | 510 | 1020
4.3.66 | 10" | POLIURETANO INJ. | 90 | m | 10 | 540 | 540 | 1080
4.3.67 | 10" | POLIURETANO INJ. | 100 | m | 10 | 570 | 570 | 1140
4.3.68 | 10" | POLIURETANO INJ. | 115 | m | 10 | 600 | 600 | 1200
4.3.69 | 10" | POLIURETANO INJ. | 125 | m | 10 | 626.25 | 626.25 | 1252.5
4.3.70 | 12" | POLIURETANO INJ. | 25 | m | 10 | 453.75 | 453.75 | 907.5
4.3.71 | 12" | POLIURETANO INJ. | 40 | m | 10 | 480 | 480 | 960
4.3.72 | 12" | POLIURETANO INJ. | 50 | m | 10 | 510 | 510 | 1020
4.3.73 | 12" | POLIURETANO INJ. | 65 | m | 10 | 540 | 540 | 1080
4.3.74 | 12" | POLIURETANO INJ. | 75 | m | 10 | 570 | 570 | 1140
4.3.75 | 12" | POLIURETANO INJ. | 90 | m | 10 | 600 | 600 | 1200
4.3.76 | 12" | POLIURETANO INJ. | 100 | m | 10 | 630 | 630 | 1260
4.3.77 | 12" | POLIURETANO INJ. | 115 | m | 10 | 660 | 660 | 1320
4.3.78 | 12" | POLIURETANO INJ. | 125 | m | 10 | 686.25 | 686.25 | 1372.5
4.3.79 | 14" | POLIURETANO INJ. | 50 | m | 10 | 547.5 | 547.5 | 1095
4.3.80 | 14" | POLIURETANO INJ. | 65 | m | 10 | 577.5 | 577.5 | 1155
4.3.81 | 14" | POLIURETANO INJ. | 75 | m | 10 | 607.5 | 607.5 | 1215
4.3.82 | 14" | POLIURETANO INJ. | 90 | m | 10 | 637.5 | 637.5 | 1275
4.3.83 | 14" | POLIURETANO INJ. | 100 | m | 10 | 667.5 | 667.5 | 1335
4.3.84 | 14" | POLIURETANO INJ. | 115 | m | 10 | 697.5 | 697.5 | 1395
4.3.85 | 14" | POLIURETANO INJ. | 125 | m | 10 | 723.75 | 723.75 | 1447.5
4.3.86 | 14" | POLIURETANO INJ. | 140 | m | 10 | 746.25 | 746.25 | 1492.5
4.3.87 | 14" | POLIURETANO INJ. | 150 | m | 10 | 768.75 | 768.75 | 1537.5
4.3.88 | 16" | POLIURETANO INJ. | 50 | m | 10 | 607.5 | 607.5 | 1215
4.3.89 | 16" | POLIURETANO INJ. | 65 | m | 10 | 637.5 | 637.5 | 1275
4.3.90 | 16" | POLIURETANO INJ. | 75 | m | 10 | 667.5 | 667.5 | 1335
4.3.91 | 16" | POLIURETANO INJ. | 90 | m | 10 | 697.5 | 697.5 | 1395
4.3.92 | 16" | POLIURETANO INJ. | 100 | m | 10 | 727.5 | 727.5 | 1455
4.3.93 | 16" | POLIURETANO INJ. | 115 | m | 10 | 757.5 | 757.5 | 1515
4.3.94 | 16" | POLIURETANO INJ. | 125 | m | 10 | 783.75 | 783.75 | 1567.5
4.3.95 | 16" | POLIURETANO INJ. | 140 | m | 10 | 810 | 810 | 1620
4.3.96 | 16" | POLIURETANO INJ. | 150 | m | 10 | 832.5 | 832.5 | 1665
4.3.97 | 18" | POLIURETANO INJ. | 50 | m | 10 | 667.5 | 667.5 | 1335
4.3.98 | 18" | POLIURETANO INJ. | 65 | m | 10 | 675 | 675 | 1350
4.3.99 | 18" | POLIURETANO INJ. | 75 | m | 10 | 727.5 | 727.5 | 1455
4.3.100 | 18" | POLIURETANO INJ. | 90 | m | 10 | 757.5 | 757.5 | 1515
4.3.101 | 18" | POLIURETANO INJ. | 100 | m | 10 | 787.5 | 787.5 | 1575
4.3.102 | 18" | POLIURETANO INJ. | 115 | m | 10 | 813.75 | 813.75 | 1627.5
4.3.103 | 18" | POLIURETANO INJ. | 125 | m | 10 | 843.75 | 843.75 | 1687.5
4.3.104 | 18" | POLIURETANO INJ. | 140 | m | 10 | 870 | 870 | 1740
4.3.105 | 18" | POLIURETANO INJ. | 150 | m | 10 | 892.5 | 892.5 | 1785
* DENSIDADE DO PU = 32Kg*/m3
4. ISOLAMENTO TÉRMICO
4.4 - ISOLAMENTO TÉRMICO A FRIO EM EQUIPAMENTOS
ITEM | DIÂMETRO TUB. (Pol) | MATERIAL | ESPESSURA DO ISOLANETE (mm) | UN | QTD ESTIMADA | APLICAÇÃO (A) R$ | MATERIAL (B) R$ | PREÇOS (A+B) R$
4.4.1 | POLIURETANO INJETADO | POLIURETANO INJ. | 25 | m2 | 50 | 318.75 | 318.75 | 637.5
4.4.2 | POLIURETANO INJETADO | POLIURETANO INJ. | 40 | m2 | 50 | 345 | 345 | 690
4.4.3 | POLIURETANO INJETADO | POLIURETANO INJ. | 50 | m2 | 50 | 375 | 375 | 750
4.4.4 | POLIURETANO INJETADO | POLIURETANO INJ. | 65 | m2 | 50 | 431.25 | 431.25 | 862.5
4.4.5 | POLIURETANO INJETADO | POLIURETANO INJ. | 75 | m2 | 50 | 464.4231 | 464.4231 | 928.8462
4.4.6 | POLIURETANO INJETADO | POLIURETANO INJ. | 90 | m2 | 50 | 510.8654 | 510.8654 | 1021.7308
4.4.7 | POLIURETANO INJETADO | POLIURETANO INJ. | 100 | m2 | 50 | 539.2468 | 539.2468 | 1078.4936
4.4.8 | POLIURETANO INJETADO | POLIURETANO INJ. | 115 | m2 | 50 | 579.6903 | 579.6903 | 1159.3806
4.4.9 | POLIURETANO INJETADO | POLIURETANO INJ. | 125 | m2 | 50 | 604.8942 | 604.8942 | 1209.7885
4.4.10 | POLIURETANO INJETADO | POLIURETANO INJ. | 140 | m2 | 50 | 641.1879 | 641.1879 | 1282.3758
4.4.11 | POLIURETANO INJETADO | POLIURETANO INJ. | 150 | m2 | 50 | 664.0875 | 664.0875 | 1328.1749
4.4.12 | POLIURETANO INJETADO | POLIURETANO INJ. | 160 | m2 | 50 | 686.2237 | 686.2237 | 1372.4474
4.4.13 | POLIURETANO INJETADO | POLIURETANO INJ. | 170 | m2 | 50 | 707.6682 | 707.6682 | 1415.3364
* DENSIDADE DO PU = 32Kg*/m3
4. ISOLAMENTO TÉRMICO
4.5 - ISOLAMENTO TÉRMICO A QUENTE EM EQUIPAMENTOS
ITEM | DIÂMETRO TUB. (Pol) | MATERIAL | ESPESSURA DO ISOLANETE (mm) | UN | QTD ESTIMADA | APLICAÇÃO (A) R$ | MATERIAL (B) R$ | PREÇOS (A+B) R$
4.5.1 | PAINEL DE LÃ DE VIDRO OU LÃ DE ROCHA * | LÃ DE ROCHA | 25 | m2 | 200 | 269.45 | 269.45 | 538.9
4.5.2 | PAINEL DE LÃ DE VIDRO OU LÃ DE ROCHA * | LÃ DE ROCHA | 50 | m2 | 2000 | 317 | 317 | 634
4.5.3 | PAINEL DE LÃ DE VIDRO OU LÃ DE ROCHA * | LÃ DE ROCHA | 63 | m2 | 200 | 366.452 | 366.452 | 732.904
4.5.4 | PAINEL DE LÃ DE VIDRO OU LÃ DE ROCHA * | LÃ DE ROCHA | 75 | m2 | 200 | 408.3322 | 408.3322 | 816.6645
4.5.5 | PAINEL DE LÃ DE VIDRO OU LÃ DE ROCHA * | LÃ DE ROCHA | 100 | m2 | 1000 | 489.9987 | 489.9987 | 979.9973
4.5.6 | FIBRA CERÂMICA ** | FIBRA CERÂMICA | 25 | m2 | 500 | 269.45 | 269.45 | 538.9
4.5.7 | FIBRA CERÂMICA ** | FIBRA CERÂMICA | 50 | m2 | 3000 | 317 | 317 | 634
4.5.8 | FIBRA CERÂMICA ** | FIBRA CERÂMICA | 63 | m2 | 100 | 349.968 | 349.968 | 699.936
4.5.9 | FIBRA CERÂMICA ** | FIBRA CERÂMICA | 75 | m2 | 1500 | 376.6322 | 376.6322 | 753.2645
4.5.10 | FIBRA CERÂMICA ** | FIBRA CERÂMICA | 100 | m2 | 1000 | 426.8499 | 426.8499 | 853.6997
4.5.11 | ALMOFADAS (CONFECÇÃO E APLICAÇÃO) | LÃ DE ROCHA | 50 | m2 | 100 | 677.9681 | 2259.8935 | 2937.8616
4.5.12 | ALMOFADAS (CONFECÇÃO E APLICAÇÃO) | LÃ DE ROCHA | 75 | m2 | 100 | 767.6603 | 2558.8678 | 3326.5281
4.5.13 | ISOLAMENTO TÉRMICO AEROGEL À QUENTE | AEROGEL | 5 | m2 | 100 | 544.2171 | 1010.689 | 1554.9061
4.5.13 | ISOLAMENTO TÉRMICO AEROGEL À QUENTE | AEROGEL | 10 | m2 | 100 | 615.8287 | 1143.6818 | 1759.5104
4.5.13 | ISOLAMENTO TÉRMICO AEROGEL À FRIO | AEROGEL | 5 | m2 | 100 | 553.3203 | 1027.5949 | 1580.9152
4.5.13 | ISOLAMENTO TÉRMICO AEROGEL À FRIO | AEROGEL | 10 | m2 | 100 | 650.7971 | 1208.6233 | 1859.4204
* DENSIDADE DA CALHA 165Kg/m3 / DENSIDADE DO PAINÉL 96Kg/m3
** DENSIDADE =96Kg/m3 a 128Kg/m3
4. ISOLAMENTO TÉRMICO
4.6 - APLICAÇÃO DE PROTEÇÃO PASSIVA CONTRA FOGO
ITEM | DIÂMETRO TUB. (Pol) | MATERIAL | ESPESSURA DO ISOLANETE (mm) | UN | QTD ESTIMADA | APLICAÇÃO (A) R$ | MATERIAL (B) R$ | PREÇOS (A+B) R$
4.6.1 | JAQUETA TÉRMICA | - | - | m2 | 200 | 1010 | 3400 | 4410
5. HH (PACOTES, ROTINA, PRÉ PARADA, PARADA E PÓS PARADA)
ITEM | DESCRIÇÃO DOS SERVIÇOS | UN | QTD ESTIMADA | PREÇO UNITÁRIO (R$) | TOTAL PARCIAL (R$)
5.1 | SERVIÇO DE FUNILARIA | hh | 19008 | 88 | 1672704
5.2 | SERVIÇO DE ISOLAMENTO TÉRMICO | hh | 50000 | 75 | 3750000
5.3 | SERVIÇO DE REVESTIMENTO REFRATÁRIO | hh | 40000 | 81 | 3240000
5.4 | SERVIÇO DE ENCARREGADO | hh | 20000 | 101 | 2020000
5.5 | Análise de eficiência do isolamento térmico * | hh | 2000 | 122 | 244000
5.6 | OBSERVADOR DE SEGURANÇA | hh | 5000 | 86 | 430000
5.7 | TÉCNICO DE SEGURANÇA | hh | 3000 | 122 | 366000
6. FATORES DE CORREÇÃO (Fator para Serviços em Regime Especial de Trabalho)
6.1 | Serviços em horas extras de Segunda à Sábado | [6 empty] | 1.8
6.2 | Serviços em horas extras aos domingos e feriados | [6 empty] | 2.1
6.3 | Serviços realizados entre 22:00 e 05:00 h (acréscimo por adicional noturno) | [6 empty] | 1.4
6.4 | Serviços fora da REFMAT | [6 empty] | 1.2