## FO.003.PQR.013
|  |  | CERTIFICADO DE QUALIFICAÇÃO DO REFRATARISTA / PROCEDIMENTO |  |  |  | FO.003.PQR.013 REVISÃO: 00
|  |  | PROJEÇÃO PNEUMÁTICA |  |  |  | Data:
CLIENTE: |  |  |  |  | OBRA:
CONTRATO: |  |  |  |  | PROCEDIMENTO:
DADOS DO APLICADOR |  | Nome:
Nº da Carteira de Identidade:
DADOS DO OPERADOR |  | Nome:
Nº da Carteira de Identidade:
MATERIAL | Material: |  |  |  | Tipo
Lote:
| Data Fabricação: |  |  |  | Validade:
PAINEL | Dimensão :
Posição : ( ) Vertical ( ) Horizontal ( ) Inclinado
MISTURA | Misturador Tipo:
| Quantidade (Kg): |  |  | Adição de Água Pré Mistura(%): |  |  | T de Água (ºC):
| Mistura a Seco (minutos): |  |  |  | Com água (minutos): |  | T Amb. (ºC):
PROJEÇÃO | Maquina de projeção: |  |  |  | Distância do Bico à Chaparia::
| Pressão de ar Câmara (Kfg/cm2): |  |  |  | Comprimento do mangote:
| Pressão de ar Motor (Kfg/cm2): |  |  |  | Diâmetro:
OPERADOR | Habilidade na Operação da Máquina de Projeção |  |  |  | Aprovado |  | Reprovado
| Comunicação com o Aplicador |  |  |  | Aprovado |  | Reprovado
| Fluxo de Material Constante |  |  |  | Aprovado |  | Reprovado
APLICADOR | Habilidade na Aplicação (Material X Água) |  |  |  | Aprovado |  | Reprovado
| Visual da Aplicação Final |  |  |  | Aprovado |  | Reprovado
CÁLCULO PERDA | Consumo Teórico (CT) = (volume (m3) do painel _____X MEA (Kg/m3) do material _____ = ______ kg
Consumo Real (CR): (quantidade material mistura (Kg): ____ - sobra da máquina (Kg) _____) = _____ Kg
| % Perda = | CR - CT |  | X 100 = ____ % | OBS.:
CR
TÉCNICA DE CURA: |  | ( ) Aspersão Água |  |  | ( ) Membrana
REGISTRO DE RESULTADOS |  |  | EXAME VISUAL (SEM LAMINAÇÃO) |  | APROVADO |  | REPROVADO
|  |  | ENSAIOS FÍSICOS N- 1728 |  | APROVADO |  | REPROVADO
LAUDO FINAL: |  |  |  |  | APROVADO |  | REPROVADO
OBSERVAÇÕES:
INSPETOR |  |  |  | VERIFICAÇÃO |  | CLIENTE