## Planilha1
|  | ÁREA |  | ÁREA 2000 |  | LM n° LM-2000-100-400.30-015
|  | UNIDADE | DESTILAÇÃO I |  |  | EXECUTADO | APROVADO:
Domingos
|  | TITULO | FORNO F-2002 - MATERIAIS REFRATARIOS |  |  | Data : 19/02/19 | RE VISÃO: 0
[6 empty] | Folha n° 1 /1 | Data:
Item | Quant. | Unidade | Peso Unit. | Peso Total. | Descrição | Material | preço
1 | 601 | Pç. | 111,0 kg | 1221,0 kg. | Modulo Pyro Bloc YC 1315°C, 305x305x250 mm. Dens. 160 kg/m³ | Refratario
2 | 134 | Pç. | 68,4 kg. | 615,6 kg | Modulo Pyro Bloc YC 1315°C, 305x305x102 mm. Dens. 192 kg/m³ | Refratario
3 | 414 | Pç. |  |  | Lajota Refrataria 60% Alumina 229x170x63 mm. | Refratario
4 | 300 | Kg | 300 | 300 | Morplas 40R argamassa
5 | 90 | Pç. | 90 | 90 | Coat Kaowool HS
6 | 72 | m2 |  |  | Placa de Silicato de calcio (50mm) |  | 12551.76
Observações: |  | Esta Lista de Materiais, se refere unicamente ao material refratario do F-2002.