## MEM. CALC - ISOL
BLOCO QUEIMADORES
área ext
1 | TETO | DIMENSSÃO |  |  | 8 | CX DE AR | DIMENSSÃO | 0.7854
| C | 12.14 |  |  |  | C | 6.5 | área int
| L | 5.051 |  |  |  | L | 5.051 | 0.2463
| ÁREA | 46.1691 |  |  |  | ÁREA | 32.8315 | área final
| ABATER | 15.15 | [5 empty] | 0.5391
2 | PISO | DIMENSSÃO |  |  | 9 | DUTO | DIMENSSÃO
| C | 21.9 |  |  |  | C | 2.7
| L | 5.051 |  |  |  | L | 2.4
| ÁREA | 110.6169 |  |  |  | H | 14.36
2.1 | RODA PÉ - PISO | DIMENSSÃO |  |  |  | ÁREA | 146.472
| C | 29.33
| TRIANGULO | 0.045
| VOLUME (m³) | 1.3198
3 | PAREDE SUL | DIMENSSÃO | 3.1 | RETÂNGULO MAIOR
| H | 11 |  | 8.64 | 10 | TUB. SUP | DIMENSSÃO
| L | 14.362 | 3.2 | RETÂNGULO MENOR |  | DIAM | 1.676
| ÁREA | 171.102 |  | 4.48 |  | C | 5.051
[6 empty] | ÁREA | 17.2975
4 | PAREDE NORTE | DIMENSSÃO
| H | 11 | 4.1 | RETÂNGULO MENOR | 11 | TUB. INF | DIMENSSÃO
| L | 14.362 |  | 4.48 |  | DIAM | 1.219
| ÁREA | 162.462 |  |  |  | C | 5.051
[6 empty] | ÁREA | 12.6717
5 | PAREDE LESTE | DIMENSSÃO
| H | 11
| L | 5.1
| ÁREA | 56.1 |  |  |  | TOTAL | 803.6627
6 | PAREDE OESTE | DIMENSSÃO
| H | 9.4
| L | 5.1
| ÁREA | 47.94
Note on J21: lvnf@msn.com: área divida por 2, + 4m² das calotas
Note on J26: lvnf@msn.com: área divida por 2, + 3m² das calotas

## ISOLAMENTO EQUIP.
[18 empty] | 1 - fator | 1 - isolante | 1 - parcial | 2 - fator | 2 - arame | 2 - parcial | 3 - fator | 3 - cinta | 3 - parcial | 4 - fator | 4 - selo | 4 - parcial | 5 - fator | 5 - chapa | 5 - parcial | 6 - fator | 6 - rebite | 6 - parcial | subtotal | frete 15% | lucro 20% | impostos 17% | final
[17 empty] | EQUIP | 2 | 52.55 | 105.1 |  |  | 0 |  |  | 0 |  | 0.5 | 0 | 3.6 | 47.0375 | 169.335 | 12 | 0.18 | 2.16 | 276.595 | 41.4893 | 55.319 | 1.17 | 436.8818 | m² | 8737.6361 | m³
[17 empty] | TUB | 2 | 52.55 | 105.1 |  |  | 0 | 3 | 1.05 | 3.15 | 3 | 0.5 | 1.5 | 3.6 | 47.0375 | 169.335 | 12 | 0.18 | 2.16 | 281.245 | 42.1868 | 56.249 | 1.17 | 444.2265 | m² | 8884.5296 | m³
ITEM | DESCRIÇÃO | ÁREA | ESPESSURA | VOLUME | TIPO | VALOR UNIT | VALOR TOTAL | OBSERVAÇÃO | ITEM | DESCRIÇÃO | ÁREA | ESPESSURA | VOLUME | MATERIAL m³ | MÃO-DE-OBRA | TOTAL
1 | TETO | 46.1691 | 0.1 | 4.6169 | thermofelt 64 kg/m³ - 4" | 12100 | 55864.6594 | COM FORNECIMENTO (isol + chapa) | 1 | TETO | 46.1691 | 0.1 | 4.6169 | 40340.9142 | 22345.8638 | 62686.778
2 | PISO | 110.6169 | 0.1 | 11.0617 | thermofelt 64 kg/m³ - 4" | 12100 | 133846.449 | COM FORNECIMENTO (isol + chapa) | 2 | PISO | 110.6169 | 0.1 | 11.0617 | 96653.0213 | 53538.5796 | 150191.6009
3 | PAREDE SUL | 171.102 | 0.1 | 17.1102 | thermofelt 64 kg/m³ - 4" | 12100 | 207033.42 | COM FORNECIMENTO (isol + chapa) | 3 | PAREDE SUL | 171.102 | 0.1 | 17.1102 | 149502.7003 | 82813.368 | 232316.0683
4 | PAREDE NORTE | 162.462 | 0.1 | 16.2462 | thermofelt 64 kg/m³ - 4" | 12100 | 196579.02 | COM FORNECIMENTO (isol + chapa) | 4 | PAREDE NORTE | 162.462 | 0.1 | 16.2462 | 141953.3828 | 78631.608 | 220584.9908
5 | PAREDE LESTE | 56.1 | 0.1 | 5.61 | thermofelt 64 kg/m³ - 4" | 12100 | 67881 | COM FORNECIMENTO (isol + chapa) | 5 | PAREDE LESTE | 56.1 | 0.1 | 5.61 | 49018.1382 | 27152.4 | 76170.5382
6 | PAREDE OESTE | 47.94 | 0.1 | 4.794 | thermofelt 64 kg/m³ - 4" | 12100 | 58007.4 | COM FORNECIMENTO (isol + chapa) | 6 | PAREDE OESTE | 47.94 | 0.1 | 4.794 | 41888.2272 | 23202.96 | 65091.1872
7 | CX DE AR | 32.8315 | 0.1 | 3.2832 | thermofelt 64 kg/m³ - 4" | 12100 | 39726.115 | COM FORNECIMENTO (isol + chapa) | 7 | CX DE AR | 32.8315 | 0.1 | 3.2832 | 28686.9698 | 15890.446 | 44577.4158
8 | DUTO | 146.472 | 0.1 | 14.6472 | thermofelt 64 kg/m³ - 4" | 12100 | 177231.12 | COM FORNECIMENTO (isol + chapa) | 8 | DUTO | 146.472 | 0.1 | 14.6472 | 127981.9028 | 70892.448 | 198874.3508
9 | TUB. SUP | 17.2975 | 0.1 | 1.7298 | thermofelt 64 kg/m³ - 4" | 12100 | 20930.0217 | COM FORNECIMENTO (isol + chapa) | 9 | TUB. SUP | 17.2975 | 0.1 | 1.7298 | 15113.9597 | 8372.0087 | 23485.9684
10 | TUB. INF | 12.6717 | 0.1 | 1.2672 | thermofelt 64 kg/m³ - 4" | 12100 | 15332.7067 | COM FORNECIMENTO (isol + chapa) | 10 | TUB. INF | 12.6717 | 0.1 | 1.2672 | 11072.034 | 6133.0827 | 17205.1167
11 | JUNTA DE DILATAÇÃO EM FIBRA CERÂMICA | 2 | 0.1 | 0.2 | thermofelt 64 kg/m³ - 4" | 12100 | 2420 | COM FORNECIMENTO (isol + chapa) | 11 | JUNTA DE DILATAÇÃO EM FIBRA CERÂMICA | 2 | 0.1 | 0.2 | 1747.5272 | 968 | 2715.5272
| TOTAL | 805.6627 |  | 80.5663 |  |  | 974851.9118 |  |  | TOTAL | 805.6627 |  | 80.5663 | 703958.7775 | 389940.7647 | 1093899.5423
|  | 1210 | [12 empty] | 1357.7636
VALOR TOTAL
3976364.9584
| 1093899.5423 | isol. Equip
| 222897.3632 | isol. Tub
| 2659568.0529 | refrat
LEVANTAMENTO - ESCOPO ISOLAMENTO - VALOR CONTRATO
LEVANTAMENTO - ESCOPO ISOLAMENTO - VALOR COTAÇÕES
Note on C13: lvnf@msn.com: área divida por 2, + 4m² das calotas
Note on M13: lvnf@msn.com: área divida por 2, + 4m² das calotas
Note on C14: lvnf@msn.com: área divida por 2, + 3m² das calotas
Note on M14: lvnf@msn.com: área divida por 2, + 3m² das calotas

## ISOLAMENTO TUB
[32 empty] | 1 - fator | 1 - isolante | 1 - parcial | 2 - fator | 2 - arame | 2 - parcial | 3 - fator | 3 - cinta | 3 - parcial | 4 - fator | 4 - selo | 4 - parcial | 5 - fator | 5 - chapa | 5 - parcial | 6 - fator | 6 - rebite | 6 - parcial | subtotal | frete 15% | lucro 20% | impostos 17% | final
[31 empty] | EQUIP | 2 | 52.55 | 105.1 |  |  | 0 |  |  | 0 |  | 0.5 | 0 | 3.6 | 47.0375 | 169.335 | 12 | 0.18 | 2.16 | 276.595 | 41.4893 | 55.319 | 1.17 | 436.8818 | m² | 8737.6361 | m³
[6 empty] | 2 | 1.5 | 2 | 2.5 | [12 empty] | 2 | 1.5 | 2 | 2.5 | [5 empty] | TUB | 2 | 52.55 | 105.1 |  |  | 0 | 3 | 1.05 | 3.15 | 3 | 0.5 | 1.5 | 3.6 | 47.0375 | 169.335 | 12 | 0.18 | 2.16 | 281.245 | 42.1868 | 56.249 | 1.17 | 444.2265 | m² | 8884.5296 | m³
ITEM | DESCRIÇÃO | DIAM. | ESP. | PID | COMP. | CRV | RED | FLG | VALV. | ÁREA | VOLUME | TIPO | VALOR UNIT | VALOR TOTAL | OBSERVAÇÃO | ITEM | DESCRIÇÃO | DIAM. | ESP. | PID | COMP. | CRV | RED | FLG | VALV. | ÁREA | VOLUME | MATERIAL m³ | MÃO-DE-OBRA | TOTAL
1 | TUB. 2" x 38 | 2 | 38 | 0.46 | 25 | 20 |  |  |  | 51.5 | 1.957 | thermofelt 64 kg/m³ - 4" | 12798 | 25045.686 | COM FORNECIMENTO (isol + chapa) | 1 | TUB. 2" x 38 | 2 | 38 | 0.46 | 25 | 20 |  |  |  | 51.5 | 1.957 | 17387.0243 | 10018.2744 | 27405.2987
2 | TUB. 3" x 38 | 3 | 38 | 0.55 | 20 | 12 |  |  |  | 35 | 1.33 | thermofelt 64 kg/m³ - 4" | 12798 | 17021.34 | COM FORNECIMENTO (isol + chapa) | 2 | TUB. 3" x 38 | 3 | 38 | 0.55 | 20 | 12 |  |  |  | 35 | 1.33 | 11816.4243 | 6808.536 | 18624.9603
3 | TUB. 4" x 50 | 4 | 50 | 0.71 | 70 | 19 |  |  |  | 87.7 | 4.385 | thermofelt 64 kg/m³ - 4" | 12798 | 56119.23 | COM FORNECIMENTO (isol + chapa) | 3 | TUB. 4" x 50 | 4 | 50 | 0.71 | 70 | 19 |  |  |  | 87.7 | 4.385 | 38958.6621 | 22447.692 | 61406.3541
4 | TUB. 6" x 50 | 6 | 50 | 0.8 | 20 | 1 | 1 |  |  | 19.5 | 0.975 | thermofelt 64 kg/m³ - 4" | 12798 | 12478.05 | COM FORNECIMENTO (isol + chapa) | 4 | TUB. 6" x 50 | 6 | 50 | 0.8 | 20 | 1 | 1 |  |  | 19.5 | 0.975 | 8662.4163 | 4991.22 | 13653.6363
5 | TUB. 10" x 100 | 10 | 100 | 1.52 | 20 | 2 |  |  | 3 | 41.9 | 4.19 | thermofelt 64 kg/m³ - 4" | 12798 | 53623.62 | COM FORNECIMENTO (isol + chapa) | 5 | TUB. 10" x 100 | 10 | 100 | 1.52 | 20 | 2 |  |  | 3 | 41.9 | 4.19 | 37226.1788 | 21449.448 | 58675.6268
6 | TUB. 12" x 100 | 12 | 100 | 1.68 | 10 | 7 |  |  |  | 30.8 | 3.08 | thermofelt 64 kg/m³ - 4" | 12798 | 39417.84 | COM FORNECIMENTO (isol + chapa) | 6 | TUB. 12" x 100 | 12 | 100 | 1.68 | 10 | 7 |  |  |  | 30.8 | 3.08 | 27364.351 | 15767.136 | 43131.487
| TOTAL | [8 empty] | 266.4 | 15.917 |  |  | 203705.766 |  |  | TOTAL | [8 empty] | 266.4 | 15.917 | 141415.0568 | 81482.3064 | 222897.3632
[10 empty] | 764.6613 | [18 empty] | 836.7018
LEVANTAMENTO - ESCOPO ISOLAMENTO - VALOR CONTRATO
LEVANTAMENTO - ESCOPO ISOLAMENTO - VALOR COTAÇÕES

## REFRATÁRIO
ITEM | DESCRIÇÃO | ÁREA | ESPESSURA | VOLUME (m³) | DENSIDADE | PESO (KG) | UNIDADE | VALOR UNIT | VALOR TOTAL | OBSERVAÇÃO | MATERIAL | ESTOQUE ACELEN | ITEM | DESCRIÇÃO | ÁREA | ESPESSURA | VOLUME (m³) | DENSIDADE | PESO (KG) | COTAÇÃO | FRETE | LUCRO | IMPOSTO | VALOR MATERIAL | VALOR MÃO-DE-OBRA | TOTAL | MATERIAL
1 | 03 ENTRADAS DE AR (concreto denso) |  |  | 0.72 | 2500 | 1800 | m³ | 45.78 | 82404 | CONCRETO DENSO DERRAMAMENTO | CASTIBAR 85 |  | 1 | 03 ENTRADAS DE AR (concreto denso) |  |  | 0.72 | 2500 | 1800 | 15.7935 | 1.08 | 1.15 | 1.17 | 41310.3626 | 32961.6 | 74271.9626 | CASTIBAR 85
2 | RAMPA DA CALDEIRA (concreto anti-erosivo) | 91.5 | 0.025 | 2.2875 | 2500 | 5718.75 | m³ | 45.78 | 261804.375 | SOCAGEM MANUAL EM TELA HEXAGONAL / ou derramento | CASTIBAR PAB PETROBRAS |  | 2 | RAMPA DA CALDEIRA (concreto anti-erosivo) | 91.5 | 0.025 | 2.2875 | 2500 | 5718.75 | 31.1787 | 1.08 | 1.15 | 1.17 | 259099.7228 | 104721.75 | 363821.4728 | CASTIBAR PAB PETROBRAS
3 | RAMPA DA CALDEIRA (concreto isolante) | 91.5 | 0.063 | 5.7645 | 2300 | 13258.35 | m³ | 41.44 | 549426.024 | PROJEÇÃO PNEUMÁTICA - GRAMPO PINO MESA | PLW41 | OK | 3 | RAMPA DA CALDEIRA (concreto isolante) | 91.5 | 0.063 | 5.7645 | 2300 | 13258.35 | 10.9333 | 1.08 | 1.15 | 1.17 | 210643.3751 | 219770.4096 | 430413.7847 | PLW41
4 | PAREDE NORTE/SUL (concreto denso externo - lado superaquecedor) | 35.7 | 0.025 | 0.8925 | 2500 | 2231.25 | m³ | 45.78 | 102146.625 | SOCAGEM MANUAL EM GRAMPO "V" | CASTIBAR 85 |  | 4 | PAREDE NORTE/SUL (concreto denso externo - lado superaquecedor) | 35.7 | 0.025 | 0.8925 | 2500 | 2231.25 | 15.7935 | 1.08 | 1.15 | 1.17 | 51207.637 | 40858.65 | 92066.287 | CASTIBAR 85
5 | PAREDE LESTE (concreto denso externo - lado superaquecedor) | 20.4 | 0.025 | 0.51 | 2500 | 1275 | m³ | 45.78 | 58369.5 | SOCAGEM MANUAL EM GRAMPO "V" | CASTIBAR 85 |  | 5 | PAREDE LESTE (concreto denso externo - lado superaquecedor) | 20.4 | 0.025 | 0.51 | 2500 | 1275 | 15.7935 | 1.08 | 1.15 | 1.17 | 29261.5069 | 23347.8 | 52609.3069 | CASTIBAR 85
6 | QUEIMADORES (concreto denso - interno) | 11.85 | 0.05 | 0.5925 | 2500 | 1481.25 | m³ | 45.78 | 67811.625 | SOCAGEM MANUAL EM GRAMPO "V" | CASTIBAR 85 |  | 6 | QUEIMADORES (concreto denso - interno) | 11.85 | 0.05 | 0.5925 | 2500 | 1481.25 | 15.7935 | 1.08 | 1.15 | 1.17 | 33994.9859 | 27124.65 | 61119.6359 | CASTIBAR 85
7 | PAREDE QUEIMADOR (tijolo dobrado) | 30.3 | 0.343 | 10.3929 | 2100 | 21825.09 | m³ | 35.3 | 770425.677 |  | SUPER IBAR SA. (229 X 114 X 63) | OK | 7 | PAREDE QUEIMADOR (tijolo dobrado) | 30.3 | 0.343 | 10.3929 | 2100 | 21825.09 | 4.593 | 1.08 | 1.15 | 1.17 | 145667.6024 | 308170.2708 | 453837.8732 | SUPER IBAR SA. (229 X 114 X 63)
8 | CONCRETO (interno paredes norte/sul/oeste) | 116.555 | 0.025 | 2.9139 | 2500 | 7284.6875 | m³ | 45.78 | 333492.9938 | SOCAGEM MANUAL | CASTIBAR 85 |  | 8 | CONCRETO (interno paredes norte/sul/oeste) | 116.555 | 0.025 | 2.9139 | 2500 | 7284.6875 | 15.7935 | 1.08 | 1.15 | 1.17 | 167185.0457 | 133397.1975 | 300582.2432 | CASTIBAR 85
9 | PISO REGIÃO SUPERAQUECEDOR (concreto) | 12.12 | 0.226 | 2.7391 | 2300 | 6299.976 | m² | 41.44 | 261071.0054 | DERRAMAMENTO (SEM ANCORAGEM) | CASTIBAR N | OK* | 9 | PISO REGIÃO SUPERAQUECEDOR (concreto) | 12.12 | 0.226 | 2.7391 | 2300 | 6299.976 | 6.1708 | 1.08 | 1.15 | 1.17 | 56492.3241 | 104428.4022 | 160920.7263 | CASTIBAR N
10 | PISO (AGREGADO - região tijolo) | 40.7535 | 0.1 | 4.0754 | 1100 | 4482.885 | m² | 41.44 | 185770.7544 |  | SINAZITA |  | 10 | PISO (AGREGADO - região tijolo) | 40.7535 | 0.1 | 4.0754 | 1100 | 4482.885 | 5 | 1.08 | 1.15 | 1.17 | 32571.2975 | 74308.3018 | 106879.5993 | SINAZITA
11 | PISO (DUAS CAMADAS DE TIJOLO) | 81.507 | 0.063 | 5.1349 | 2100 | 10783.3761 | m² | 35.3 | 380653.1763 |  | SUPER IBAR SA. (305 X 305 X 63) | OK* | 11 | PISO (DUAS CAMADAS DE TIJOLO) | 81.507 | 0.063 | 5.1349 | 2100 | 10783.3761 | 16.3735 | 1.08 | 1.15 | 1.17 | 256569.3376 | 152261.2705 | 408830.6081 | SUPER IBAR SA. (305 X 305 X 63)
12 | PISO (rodapé - norte/sul/oeste) | - | - | 1.3198 | 2300 | 3035.655 | m³ | 41.44 | 125797.5432 |  | CASTIBAR N | OK* | 12 | PISO (rodapé - norte/sul/oeste) | - | - | 0 | 2300 | 3035.655 | 6.1708 | 1.08 | 1.15 | 1.17 | 27220.9301 | 50319.0173 | 77539.9474 | CASTIBAR N
13 | REFRATÁRIO DAS BV'S | 3.6 | 0.1 | 0.36 | 2300 | 828 | UNID | 41.44 | 34312.32 |  | CASTIBAR N | OK* | 13 | REFRATÁRIO DAS BV'S | 3.6 | 0.1 | 0.36 | 2300 | 828 | 6.1708 | 1.08 | 1.15 | 1.17 | 7424.7337 | 13724.928 | 21149.6617 | CASTIBAR N
14 | REMOÇÃO/MONTAG BLOCOS REFRATÁRIOS DOS QUEIMADORES | 2.1564 | 0.343 | 0.73964 | - | 4 | CJ | 13000 | 52000 | 04 conjuntos (04 peças cada) | OK |  | 14 | REMOÇÃO/MONTAG BLOCOS REFRATÁRIOS DOS QUEIMADORES | 0 | 0.343 | 0 | - | 4 | - | 1.08 | 1.15 | 1.17 | 0 | 20800 | 52000 | OK
15 | REMOÇÃO/APLIC VISORES EM BLOCOS REFRATÁRIOS | 0.6 | 0.1 | 0.06 | 2300 | 138 | UNID | 41.44 | 5718.72 | 20 unidades | CASTIBAR N | OK* | 15 | REMOÇÃO/APLIC VISORES EM BLOCOS REFRATÁRIOS | 0.6 | 0.1 | 0.06 | 2300 | 138 | 6.1708 | 1.08 | 1.15 | 1.17 | 1237.4556 | 2287.488 | 3524.9436 | CASTIBAR N
| TOTAL | 538.5419 |  | 38.5027 |  | 80446.2696 |  |  | 3271204.3391 |  |  |  |  | TOTAL | 536.3855 |  | 36.4432 | [6 empty] | 1319886.3172 | 1308481.7356 | 2659568.0529
0.343
[5 empty] | 0.2795 | [12 empty] | 0.2795
LEVANTAMENTO - ESCOPO REFRATÁRIO - VALOR CONTRATO
LEVANTAMENTO - ESCOPO REFRATÁRIO - VALOR COTAÇÕES
Note on V9: lvnf@msn.com: 6300 PÇ
Note on C10: lvnf@msn.com: FOI ABATIDO 11,85 m² da área dos queimadores
Note on R10: lvnf@msn.com: FOI ABATIDO 11,85 m² da área dos queimadores
Note on N11: lvnf@msn.com: 229 x 229 x 63
Note on W12: lvnf@msn.com: ESTIMADO
Note on N13: lvnf@msn.com: 229 x 229 x 63
Note on V13: lvnf@msn.com: 665 PÇS
Note on N14: lvnf@msn.com: ISOLITE 65 EK
Note on C15: lvnf@msn.com: 10 BVS
Note on N15: lvnf@msn.com: ISOLITE 65 EK
Note on R15: lvnf@msn.com: 10 BVS
Note on F16: lvnf@msn.com: DENSIDADE ESTIMADA
Note on U16: lvnf@msn.com: DENSIDADE ESTIMADA
Note on N17: lvnf@msn.com: ISOLITE 65 EK