## V-161
Cálculo de área para Equipamentos - Medição de material
TAG: V-161
Corpo
Corpo cilindrico |  |  |  | Teto |  |  |  | FLANGES CORPO
Diâmetro casco (mm) | 3532 | 3.532 |  | Diâmetro casco (mm) | 3532 | 3.532 |  | Diâmetro casco (mm) |  | 0
Espessura isolamento (mm) | 75 | 0.075 |  | Espessura isolamento (mm) | 75 | 0.075 |  | Espessura isolamento (mm) |  | 0
Comprimento/altura (mm) | 5300 | 5.3 |  | Comprimento/altura (mm) | 280 | 0.28 |  | Comprimento/altura (mm) |  | 0
Diâmetro com isolamento (m) | 3.682 |  |  | Diâmetro com isolamento (m) | 3.682 |  |  | Diâmetro com isolamento (m) | 0
Área (m²) | 61.3069 |  |  | Área (m²) 2X | 10.894 |  |  | Área (m²) | 0
|  |  |  | TOTAL CORPO (M²) |  |  |  |  | 61.3069
|  |  |  | TOTAL CALOTA (M²) |  |  |  |  | 10.894
|  |  |  | FLANGES CORPO (M²) |  |  |  |  | 0
BV'S E FLANGES
N1 | 4 X 75 | 0.87 |  | Quantidade | 1 |  | área total (m²) |  | 0.87
N2 | 6 X 75 | 0.95 |  | Quantidade | 1 |  | área total (m²) |  | 0.95
N14 | 6 X 75 | 0.95 |  | Quantidade | 1 |  | área total (m²) |  | 0.95
M2 | 24 X 75 | 2.42 |  | Quantidade | 1 |  | área total (m²) |  | 2.42
N4 | 3 X 75 | 0.78 |  | Quantidade | 1 |  | área total (m²) |  | 0.78
N10 | 10 X 75 | 1.36 |  | Quantidade | 1 |  | área total (m²) |  | 1.36
N5 | 6 X 75 | 0.95 |  | Quantidade | 1 |  | área total (m²) |  | 0.95
N13 | 1 X 75 | 0.61 |  | Quantidade | 1 |  | área total (m²) |  | 0.61
N9 | 24 X 75 | 2.42 |  | Quantidade | 1 |  | área total (m²) |  | 2.42
N7 | 4 X 75 | 0.87 |  | Quantidade | 1 |  | área total (m²) |  | 0.87
N6 | 3 X 75 | 0.78 |  | Quantidade | 1 |  | área total (m²) |  | 0.78
M1 | 24 X 75 | 2.42 |  | Quantidade | 1 |  | área total (m²) |  | 2.42
N12 | 6 X 75 | 0.95 |  | Quantidade | 1 |  | área total (m²) |  | 0.95
N11 | 1 X 75 | 0.61 |  | Quantidade | 1 |  | área total (m²) |  | 0.61
Subtotal | [8 empty] | 16.94
RESUMO
Área Total (m²) | [7 empty] | 89.141
Densidade do isolante (kg/m³) | [7 empty] | 64
Volume (m³) | [7 empty] | 5.6159
Peso isolamento(kg) | [7 empty] | 359.4164
Peso chapa(kg) | [7 empty] | 169.3678
- por falta de informações no desenho foi mantido os flanges semelhante ao V-107; - idem para espessura de isol

## V-107
Cálculo de área para Equipamentos - Medição de material
TAG: V-107
Corpo
Corpo cilindrico |  |  |  | Teto |  |  |  | FLANGES CORPO
Diâmetro casco (mm) | 4532 | 4.532 |  | Diâmetro casco (mm) | 4532 | 4.532 |  | Diâmetro casco (mm) |  | 0
Espessura isolamento (mm) | 75 | 0.075 |  | Espessura isolamento (mm) | 75 | 0.075 |  | Espessura isolamento (mm) |  | 0
Comprimento/altura (mm) | 6400 | 6.4 |  | Comprimento/altura (mm) | 400 | 0.4 |  | Comprimento/altura (mm) | 740 | 0.74
Diâmetro com isolamento (m) | 4.682 |  |  | Diâmetro com isolamento (m) | 4.682 |  |  | Diâmetro com isolamento (m) | 0
Área (m²) | 94.1372 |  |  | Área (m²) 2X | 17.7195 |  |  | Área (m²) | 0
|  |  |  | TOTAL CORPO (M²) |  |  |  |  | 94.1372
|  |  |  | TOTAL CALOTA (M²) |  |  |  |  | 17.7195
|  |  |  | FLANGES CORPO (M²) |  |  |  |  | 0
BV'S E FLANGES
N1 | 4 X 75 | 0.87 |  | Quantidade | 1 |  | área total (m²) |  | 0.87
N2 | 6 X 75 | 0.95 |  | Quantidade | 1 |  | área total (m²) |  | 0.95
N14 | 6 X 75 | 0.95 |  | Quantidade | 1 |  | área total (m²) |  | 0.95
M2 | 24 X 75 | 2.42 |  | Quantidade | 1 |  | área total (m²) |  | 2.42
N4 | 3 X 75 | 0.78 |  | Quantidade | 1 |  | área total (m²) |  | 0.78
N10 | 10 X 75 | 1.36 |  | Quantidade | 1 |  | área total (m²) |  | 1.36
N5 | 6 X 75 | 0.95 |  | Quantidade | 1 |  | área total (m²) |  | 0.95
N13 | 1 X 75 | 0.61 |  | Quantidade | 1 |  | área total (m²) |  | 0.61
N9 | 24 X 75 | 2.42 |  | Quantidade | 1 |  | área total (m²) |  | 2.42
N7 | 4 X 75 | 0.87 |  | Quantidade | 1 |  | área total (m²) |  | 0.87
N6 | 3 X 75 | 0.78 |  | Quantidade | 1 |  | área total (m²) |  | 0.78
M1 | 24 X 75 | 2.42 |  | Quantidade | 1 |  | área total (m²) |  | 2.42
N12 | 6 X 75 | 0.95 |  | Quantidade | 1 |  | área total (m²) |  | 0.95
N11 | 1 X 75 | 0.61 |  | Quantidade | 1 |  | área total (m²) |  | 0.61
Subtotal | [8 empty] | 16.94
RESUMO
Área Total (m²) | [7 empty] | 128.7967
Densidade do isolante (kg/m³) | [7 empty] | 64
Volume (m³) | [7 empty] | 8.1142
Peso isolamento(kg) | [7 empty] | 519.3081
Peso chapa(kg) | [7 empty] | 244.7137
Note on J33: lvnf@msn.com: NÃO CONSIDERADO CAMADAS

## V-108
Cálculo de área para Equipamentos - Medição de material
TAG: V-108
Corpo
Corpo cilindrico |  |  |  | Teto |  |  |  | FLANGES CORPO
Diâmetro casco (mm) | 5482 | 5.482 |  | Diâmetro casco (mm) | 5482 | 5.482 |  | Diâmetro casco (mm) |  | 0
Espessura isolamento (mm) | 50 | 0.05 |  | Espessura isolamento (mm) | 50 | 0.05 |  | Espessura isolamento (mm) |  | 0
Comprimento/altura (mm) | 6400 | 6.4 |  | Comprimento/altura (mm) | 400 | 0.4 |  | Comprimento/altura (mm) |  | 0
Diâmetro com isolamento (m) | 5.582 |  |  | Diâmetro com isolamento (m) | 5.582 |  |  | Diâmetro com isolamento (m) | 0
Área (m²) | 112.2328 |  |  | Área (m²) 2X | 24.9747 |  |  | Área (m²) | 0
|  |  |  | TOTAL CORPO (M²) |  |  |  |  | 112.2328
|  |  |  | TOTAL CALOTA (M²) |  |  |  |  | 24.9747
|  |  |  | FLANGES CORPO (M²) |  |  |  |  | 0
BV'S E FLANGES
N1 | 4 X 50 | 0.71 |  | Quantidade | 1 |  | área total (m²) |  | 0.71
N2 | 6 X 50 | 0.8 |  | Quantidade | 1 |  | área total (m²) |  | 0.8
N14 | 8 X 50 | 1.03 |  | Quantidade | 1 |  | área total (m²) |  | 1.03
M2 | 24 X 50 | 2.26 |  | Quantidade | 1 |  | área total (m²) |  | 2.26
N4 | 3 X 50 | 0.62 |  | Quantidade | 1 |  | área total (m²) |  | 0.62
N9 | 4 X 50 | 0.71 |  | Quantidade | 1 |  | área total (m²) |  | 0.71
N5 | 6 X 50 | 0.8 |  | Quantidade | 1 |  | área total (m²) |  | 0.8
N12 | 1 X 50 | 0.45 |  | Quantidade | 1 |  | área total (m²) |  | 0.45
N6 | 3 X 50 | 0.62 |  | Quantidade | 1 |  | área total (m²) |  | 0.62
N10 | 4 X 50 | 0.71 |  | Quantidade | 1 |  | área total (m²) |  | 0.71
N7 | 4 X 50 | 0.71 |  | Quantidade | 1 |  | área total (m²) |  | 0.71
M1 | 24 X 50 | 2.26 |  | Quantidade | 1 |  | área total (m²) |  | 2.26
N11 | 1 X 50 | 0.45 |  | Quantidade | 1 |  | área total (m²) |  | 0.45
N13 | 8 X 50 | 1.03 |  | Quantidade | 1 |  | área total (m²) |  | 1.03
Subtotal | [8 empty] | 13.16
RESUMO
Área Total (m²) | [7 empty] | 150.3674
Densidade do isolante (kg/m³) | [7 empty] | 64
Volume (m³) | [7 empty] | 9.4731
Peso isolamento(kg) | [7 empty] | 606.2815
Peso chapa(kg) | [7 empty] | 285.6981

## V-110
Cálculo de área para Equipamentos - Medição de material
TAG: V-108
Corpo
Corpo cilindrico |  |  |  | Teto |  |  |  | FLANGES CORPO
Diâmetro casco (mm) | 5482 | 5.482 |  | Diâmetro casco (mm) | 5482 | 5.482 |  | Diâmetro casco (mm) |  | 0
Espessura isolamento (mm) | 50 | 0.05 |  | Espessura isolamento (mm) | 50 | 0.05 |  | Espessura isolamento (mm) |  | 0
Comprimento/altura (mm) | 6400 | 6.4 |  | Comprimento/altura (mm) | 400 | 0.4 |  | Comprimento/altura (mm) |  | 0
Diâmetro com isolamento (m) | 5.582 |  |  | Diâmetro com isolamento (m) | 5.582 |  |  | Diâmetro com isolamento (m) | 0
Área (m²) | 112.2328 |  |  | Área (m²) 2X | 24.9747 |  |  | Área (m²) | 0
|  |  |  | TOTAL CORPO (M²) |  |  |  |  | 112.2328
|  |  |  | TOTAL CALOTA (M²) |  |  |  |  | 24.9747
|  |  |  | FLANGES CORPO (M²) |  |  |  |  | 0
BV'S E FLANGES
N1 | 4 X 50 | 0.71 |  | Quantidade | 1 |  | área total (m²) |  | 0.71
N2 | 6 X 50 | 0.8 |  | Quantidade | 1 |  | área total (m²) |  | 0.8
N14 | 8 X 50 | 1.03 |  | Quantidade | 1 |  | área total (m²) |  | 1.03
M2 | 24 X 50 | 2.26 |  | Quantidade | 1 |  | área total (m²) |  | 2.26
N4 | 3 X 50 | 0.62 |  | Quantidade | 1 |  | área total (m²) |  | 0.62
N9 | 4 X 50 | 0.71 |  | Quantidade | 1 |  | área total (m²) |  | 0.71
N5 | 6 X 50 | 0.8 |  | Quantidade | 1 |  | área total (m²) |  | 0.8
N12 | 1 X 50 | 0.45 |  | Quantidade | 1 |  | área total (m²) |  | 0.45
N6 | 3 X 50 | 0.62 |  | Quantidade | 1 |  | área total (m²) |  | 0.62
N10 | 4 X 50 | 0.71 |  | Quantidade | 1 |  | área total (m²) |  | 0.71
N7 | 4 X 50 | 0.71 |  | Quantidade | 1 |  | área total (m²) |  | 0.71
M1 | 24 X 50 | 2.26 |  | Quantidade | 1 |  | área total (m²) |  | 2.26
N11 | 1 X 50 | 0.45 |  | Quantidade | 1 |  | área total (m²) |  | 0.45
N13 | 8 X 50 | 1.03 |  | Quantidade | 1 |  | área total (m²) |  | 1.03
Subtotal | [8 empty] | 13.16
RESUMO
Área Total (m²) | [7 empty] | 150.3674
Densidade do isolante (kg/m³) | [7 empty] | 64
Volume (m³) | [7 empty] | 9.4731
Peso isolamento(kg) | [7 empty] | 606.2815
Peso chapa(kg) | [7 empty] | 285.6981

## F-161 A
Cálculo de área para Equipamentos - Medição de material
TAG: F-161 A
Corpo
Corpo cilindrico |  |  |  | CALOTA |  |  |  | FLANGES CORPO
Diâmetro casco (mm) | 1953 | 1.953 |  | Diâmetro casco (mm) | 1953 | 1.953 |  | Diâmetro casco (mm) |  | 0
Espessura isolamento (mm) | 75 | 0.075 |  | Espessura isolamento (mm) | 75 | 0.075 |  | Espessura isolamento (mm) |  | 0
Comprimento/altura (mm) | 4000 | 4 |  | Comprimento/altura (mm) | 580 | 0.58 |  | Comprimento/altura (mm) |  | 0
Diâmetro com isolamento (m) | 2.103 |  |  | Diâmetro com isolamento (m) | 2.103 |  |  | Diâmetro com isolamento (m) | 0
Área (m²) | 32.4271 |  |  | Área (m²) 2X | 9.0607 |  |  | Área (m²) | 0
|  |  |  | TOTAL CORPO (M²) |  |  |  |  | 32.4271
|  |  |  | TOTAL CALOTA (M²) |  |  |  |  | 9.0607
|  |  |  | FLANGES CORPO (M²) |  |  |  |  | 0
BV'S E FLANGES
| 12 X 75 | 1.52 |  | Quantidade | 1 |  | área total (m²) |  | 1.52
| 6 X 75 | 0.95 |  | Quantidade | 2 |  | área total (m²) |  | 1.9
| 1 1/2 X 75 | 0.65 |  | Quantidade | 2 |  | área total (m²) |  | 1.3
| 2 X 75 | 0.69 |  | Quantidade | 2 |  | área total (m²) |  | 1.38
| 3 X 75 | 0.78 |  | Quantidade | 1 |  | área total (m²) |  | 0.78
| 20 X 75 | 2.1 |  | Quantidade | 2 |  | área total (m²) |  | 4.2
Subtotal | [8 empty] | 11.08
RESUMO
Área Total (m²) | [7 empty] | 52.5678
Densidade do isolante (kg/m³) | [7 empty] | 64
Volume (m³) | [7 empty] | 3.3118
Peso isolamento(kg) | [7 empty] | 211.9532
Peso chapa(kg) | [7 empty] | 99.8787
Note on B12: lvnf@msn.com: +3m² dos olhais + 3m² das pernas

## F-161 B
Cálculo de área para Equipamentos - Medição de material
TAG: F-161 B
Corpo
Corpo cilindrico |  |  |  | CALOTA |  |  |  | FLANGES CORPO
Diâmetro casco (mm) | 1953 | 1.953 |  | Diâmetro casco (mm) | 1953 | 1.953 |  | Diâmetro casco (mm) |  | 0
Espessura isolamento (mm) | 75 | 0.075 |  | Espessura isolamento (mm) | 75 | 0.075 |  | Espessura isolamento (mm) |  | 0
Comprimento/altura (mm) | 4000 | 4 |  | Comprimento/altura (mm) | 580 | 0.58 |  | Comprimento/altura (mm) |  | 0
Diâmetro com isolamento (m) | 2.103 |  |  | Diâmetro com isolamento (m) | 2.103 |  |  | Diâmetro com isolamento (m) | 0
Área (m²) | 32.4271 |  |  | Área (m²) 2X | 9.0607 |  |  | Área (m²) | 0
|  |  |  | TOTAL CORPO (M²) |  |  |  |  | 32.4271
|  |  |  | TOTAL CALOTA (M²) |  |  |  |  | 9.0607
|  |  |  | FLANGES CORPO (M²) |  |  |  |  | 0
BV'S E FLANGES
| 12 X 75 | 1.52 |  | Quantidade | 1 |  | área total (m²) |  | 1.52
| 6 X 75 | 0.95 |  | Quantidade | 2 |  | área total (m²) |  | 1.9
| 1 1/2 X 75 | 0.65 |  | Quantidade | 2 |  | área total (m²) |  | 1.3
| 2 X 75 | 0.69 |  | Quantidade | 2 |  | área total (m²) |  | 1.38
| 3 X 75 | 0.78 |  | Quantidade | 1 |  | área total (m²) |  | 0.78
| 20 X 75 | 2.1 |  | Quantidade | 2 |  | área total (m²) |  | 4.2
Subtotal | [8 empty] | 11.08
RESUMO
Área Total (m²) | [7 empty] | 52.5678
Densidade do isolante (kg/m³) | [7 empty] | 64
Volume (m³) | [7 empty] | 3.3118
Peso isolamento(kg) | [7 empty] | 211.9532
Peso chapa(kg) | [7 empty] | 99.8787
Note on B12: lvnf@msn.com: +3m² dos olhais + 3m² das pernas

## F-161 C
Cálculo de área para Equipamentos - Medição de material
TAG: F-161 C
Corpo
Corpo cilindrico |  |  |  | CALOTA |  |  |  | FLANGES CORPO
Diâmetro casco (mm) | 1953 | 1.953 |  | Diâmetro casco (mm) | 1953 | 1.953 |  | Diâmetro casco (mm) |  | 0
Espessura isolamento (mm) | 75 | 0.075 |  | Espessura isolamento (mm) | 75 | 0.075 |  | Espessura isolamento (mm) |  | 0
Comprimento/altura (mm) | 4000 | 4 |  | Comprimento/altura (mm) | 580 | 0.58 |  | Comprimento/altura (mm) |  | 0
Diâmetro com isolamento (m) | 2.103 |  |  | Diâmetro com isolamento (m) | 2.103 |  |  | Diâmetro com isolamento (m) | 0
Área (m²) | 32.4271 |  |  | Área (m²) 2X | 9.0607 |  |  | Área (m²) | 0
|  |  |  | TOTAL CORPO (M²) |  |  |  |  | 32.4271
|  |  |  | TOTAL CALOTA (M²) |  |  |  |  | 9.0607
|  |  |  | FLANGES CORPO (M²) |  |  |  |  | 0
BV'S E FLANGES
| 12 X 75 | 1.52 |  | Quantidade | 1 |  | área total (m²) |  | 1.52
| 6 X 75 | 0.95 |  | Quantidade | 2 |  | área total (m²) |  | 1.9
| 1 1/2 X 75 | 0.65 |  | Quantidade | 2 |  | área total (m²) |  | 1.3
| 2 X 75 | 0.69 |  | Quantidade | 2 |  | área total (m²) |  | 1.38
| 3 X 75 | 0.78 |  | Quantidade | 1 |  | área total (m²) |  | 0.78
| 20 X 75 | 2.1 |  | Quantidade | 2 |  | área total (m²) |  | 4.2
Subtotal | [8 empty] | 11.08
RESUMO
Área Total (m²) | [7 empty] | 52.5678
Densidade do isolante (kg/m³) | [7 empty] | 64
Volume (m³) | [7 empty] | 3.3118
Peso isolamento(kg) | [7 empty] | 211.9532
Peso chapa(kg) | [7 empty] | 99.8787
Note on B12: lvnf@msn.com: +3m² dos olhais + 3m² das pernas

## RESUMO EQ
ITEM | DESCRIÇÃO DO EQUIPAMENTO | CORPO | TETO | B.V.'s / FLANGE | ÁREA TOTAL (M²) | Esp. Isol. | PREÇO POR M² MO | PREÇO POR M² MATERIAL | PREÇO POR M² | PREÇO TOTAL DO ITEM | COMENTÁRIOS
MÃO-DE-OBRA 01
1 | V-161 | 61.3069 | 10.894 | 16.94 | 139.362 | 75 | 250 | 272.515 | 522.515 | 72818.7425 | 100% CORPO E TETO | 34840.5067 | área total | 1083.3968
2 | V-107 | 94.1372 | 17.7195 | 16.94 | 189.2559 | 75 | 250 | 272.515 | 522.515 | 98889.0157 | 100% CORPO E TETO | 47313.9647 | prod dia | 3
3 | V-108 | 112.2328 | 24.9747 | 13.16 | 214.1494 | 50 | 250 | 272.515 | 522.515 | 111896.2724 | 100% CORPO E TETO | 53537.3545 | equipe | 8
4 | V-110 | 112.2328 | 24.9747 | 13.16 | 214.1494 | 50 | 250 | 272.515 | 522.515 | 111896.2724 | 100% CORPO E TETO | 53537.3545 | dias trab | 45.1415
5 | F-161 A | 0 | 9.0607 | 0.78 | 24.9917 | 75 | 250 | 272.515 | 522.515 | 13058.5389 | PARCIAL - APENAS CALOTAS SUPERIOR E INFERIOR | 6247.9259 | valor orc (sem mat) | 270849.2082
6 | F-161 B | 0 | 9.0607 | 0.78 | 24.9917 | 75 | 250 | 272.515 | 522.515 | 13058.5389 | PARCIAL - APENAS CALOTAS SUPERIOR E INFERIOR | 6247.9259 | mêses | 2.0519
7 | F-161 C | 0 | 9.0607 | 0.78 | 24.9917 | 75 | 250 | 272.515 | 522.515 | 13058.5389 | PARCIAL - APENAS CALOTAS SUPERIOR E INFERIOR | 6247.9259
[5 empty] | 831.8918 | [6 empty] | 207972.9582 | per capita | 14666.6667
SubTotal(R$) | [9 empty] | 434675.9196
Desconto concedido
Total(R$) | [9 empty] | 434675.9196
[9 empty] | GERAL | 566091.0422 | 335753.2205
Observações: | [11 empty] | 901844.2626
• O prazo mínimo para mobilização de material e mão-de-obra para recomposição é de 25 dias após aceite da proposta;
• Os serviços foram orçados de maneira a serem realizados em regime administrativo (07:12 às 17:12) seg a sex.
Condições de pagamento:
• Medições mensais;
• Código de faturamento: 07.02
Note on Q11: lvnf@msn.com: COM 01 ENCARREGADO

## Planilha8
Item | Equipamento | DN x Esp. Isol | Tubo ML | Acessórios | [5 empty] | Equivalência | PID | ÁREA | MÃO DE OBRA | MATERIAL | MAT + MÃO-DE-OBRA | TOTAL
Nº | TAG Nº |  |  | Curva | Suporte | Tês | Reduções | Válvulas | Flange Junta | Acessórios + Tubulações | [6 empty] | MÃO-DE-OBRA 02
1 |  | 1 1/2 X 50 | 30 | 0 | 0 | 0 | 0 | 0 | 0 | 30 | 0.5 | 17.25 | 250 | 272.515 | 522.515 | 9013.3829 | 4312.5
2 |  | 2 X 50 | 30 | 0 | 0 | 0 | 0 | 0 | 0 | 30 | 0.54 | 18.63 | 250 | 272.515 | 522.515 | 9734.4535 | 4657.5
3 |  | 3 X 50 | 30 | 0 | 0 | 0 | 0 | 0 | 0 | 30 | 0.62 | 21.39 | 250 | 272.515 | 522.515 | 11176.5948 | 5347.5
4 |  | 4 X 50 | 30 | 0 | 0 | 0 | 0 | 0 | 0 | 30 | 0.71 | 24.495 | 250 | 272.515 | 522.515 | 12799.0037 | 6123.75
5 |  | 6 X 50 | 30 | 0 | 0 | 0 | 0 | 0 | 0 | 30 | 0.8 | 27.6 | 250 | 272.515 | 522.515 | 14421.4126 | 6900
6 |  | 8 X 50 | 120 | 0 | 0 | 0 | 0 | 0 | 0 | 120 | 1.03 | 142.14 | 250 | 272.515 | 522.515 | 74270.275 | 35535
[12 empty] | 251.505 |  |  |  | 131415.1226 | 62876.25
Note on M3: lvnf@msn.com: COM FATOR 15%

## PID
TABELA DE PID
0 | 0
1/2 X 25 | 0.26
1/2 X 38 | 0.33
1/2 X 50 | 0.41
1/2 X 63 | 0.49
1/2 X 75 | 0.57
1/2 X 83 | 0.65
1/2 X 100 | 0.73
1/2 X 115 | 0.81
1/2 X 125 | 0.88
3/4 X 25 | 0.27
3/4 X 38 | 0.35
3/4 X 50 | 0.43
3/4 X 63 | 0.51
3/4 X 75 | 0.59
3/4 X 83 | 0.66
3/4 X 100 | 0.74
3/4 X 115 | 0.82
3/4 X 125 | 0.9
1 X 25 | 0.29
1 X 38 | 0.37
1 X 50 | 0.45
1 X 63 | 0.53
1 X 75 | 0.61
1 X 83 | 0.69
1 X 100 | 0.76
1 X 115 | 0.84
1 X 125 | 0.92
1 1/2 X 25 | 0.34
1 1/2 X 38 | 0.42
1 1/2 X 50 | 0.5
1 1/2 X 63 | 0.58
1 1/2 X 75 | 0.65
1 1/2 X 83 | 0.73
1 1/2 X 100 | 0.81
1 1/2 X 115 | 0.89
1 1/2X 125 | 0.97
2 X 25 | 0.38
2 X 38 | 0.46
2 X 50 | 0.54
2 X 63 | 0.61
2 X 75 | 0.69
2 X 83 | 0.77
2 X 100 | 0.85
2 X 115 | 0.93
2X 125 | 1.01
2 1/2 X 25 | 0.42
2 1/2 X 38 | 0.5
2 1/2 X 50 | 0.57
2 1/2 X 63 | 0.65
2 1/2 X 75 | 0.73
2 1/2 X 83 | 0.81
2 1/2X 100 | 0.89
2 1/2 X 115 | 0.97
2 1/2 X 125 | 1.05
3 X 25 | 0.47
3 X 38 | 0.55
3 X 50 | 0.62
3 X 63 | 0.7
3 X 75 | 0.78
3 X 83 | 0.86
3 X 100 | 0.94
3 X 115 | 1.02
3 X 125 | 1.1
4 X 25 | 0.55
4 X 38 | 0.63
4 X 50 | 0.71
4 X 63 | 0.79
4 X 75 | 0.87
4 X 83 | 0.95
4 X 100 | 1.03
4 X 115 | 1.1
4 X 125 | 1.18
6 X 25 | 0.55
6 X 38 | 0.72
6 X 50 | 0.8
6 X 63 | 0.87
6 X 75 | 0.95
6 X 83 | 1.03
6 X 100 | 1.11
6 X 115 | 1.19
6 X 125 | 1.27
8 X 25 | 0.88
8 X 38 | 0.96
8 X 50 | 1.03
8 X 63 | 1.11
8 X 75 | 1.19
8 X 83 | 1.27
8 X 100 | 1.35
8 X 115 | 1.43
8 X 125 | 1.51
10 X 25 | 1.05
10 X 38 | 1.13
10 X 50 | 1.2
10 X 63 | 1.28
10 X 75 | 1.36
10 X 83 | 1.44
10 X 100 | 1.52
10 X 115 | 1.6
10 X 125 | 1.67
12 X 25 | 1.21
12 X 38 | 1.28
12 X 50 | 1.36
12 X 63 | 1.44
12 X 75 | 1.52
12 X 83 | 1.6
12 X 100 | 1.68
12 X 115 | 1.76
12 X 125 | 1.83
14 X 25 | 1.31
14 X 38 | 1.38
14 X 50 | 1.46
14 X 63 | 1.54
14 X 75 | 1.62
14 X 83 | 1.7
14 X 100 | 1.78
14 X 115 | 1.86
14 X 125 | 1.93
16 X 25 | 1.47
16 X 38 | 1.54
16 X 50 | 1.62
16 X 63 | 1.7
16 X 75 | 1.78
16 X 83 | 1.86
16 X 100 | 1.94
16 X 115 | 2.02
16 X 125 | 2.09
18 X 25 | 1.62
18 X 38 | 1.7
18 X 50 | 1.78
18 X 63 | 1.8
18 X 75 | 1.94
18 X 83 | 2.02
18 X 100 | 2.1
18 X 115 | 2.17
18 X 125 | 2.25
20 X 25 | 1.78
20 X 38 | 1.86
20 X 50 | 1.94
20 X 63 | 2.02
20 X 75 | 2.1
20 X 83 | 2.18
20 X 100 | 2.26
20 X 115 | 2.33
20 X 125 | 2.41
22 X 25 | 1.94
22 X 38 | 2.02
22 X 50 | 2.1
22 X 63 | 2.18
22 X 75 | 2.26
22 X 83 | 2.34
22 X 100 | 2.42
22 X 115 | 2.49
22 X 125 | 2.57
24 X 25 | 2.1
24 X 38 | 2.18
24 X 50 | 2.26
24 X 63 | 2.34
24 X 75 | 2.42
24 X 83 | 2.5
24 X 100 | 2.58
24 X 115 | 2.65
24 X 125 | 2.73
26 X 25 | 2.26
26 X 38 | 2.34
26 X 50 | 2.42
26 X 63 | 2.5
26 X 75 | 2.58
26 X 83 | 2.65
26 X 100 | 2.73
26 X 115 | 2.81
26 X 125 | 2.89
28 X 25 | 2.42
28 X 38 | 2.5
28 X 50 | 2.58
28 X 63 | 2.66
28 X 75 | 2.74
28 X 83 | 2.81
28 X 100 | 2.89
28 X 115 | 2.97
28 X 125 | 3.05
30 X 25 | 2.58
30 X 38 | 2.66
30 X 50 | 2.74
30 X 63 | 2.82
30 X 75 | 2.9
30 X 83 | 2.98
30 X 100 | 3.05
30 X 115 | 3.13
30 X 125 | 3.21
32 X 25 | 2.74
32 X 38 | 2.82
32 X 50 | 2.9
32 X 63 | 2.98
32 X 75 | 3.06
32 X 83 | 3.14
32 X 100 | 3.21
32 X 115 | 3.29
32 X 125 | 3.37
34 X 25 | 2.9
34 X 38 | 2.98
34 X 50 | 3.06
34 X 63 | 3.14
34 X 75 | 3.22
34 X 83 | 3.3
34 X 100 | 3.37
34 X 115 | 3.45
34 X 125 | 3.53
36 X 25 | 2.9
36 X 38 | 2.98
36 X 50 | 3.06
36 X 63 | 3.14
36 X 75 | 3.22
36 X 83 | 3.3
36 X 100 | 3.37
36 X 115 | 3.45
36 X 125 | 3.53
38 X 25 | 3.22
38 X 38 | 3.3
38 X 50 | 3.38
38 X 63 | 3.46
38 X 75 | 3.53
38 X 83 | 3.61
38 X 100 | 3.69
38 X 115 | 3.77
38 X 125 | 3.85
40 X 25 | 3.38
40 X 38 | 3.46
40 X 50 | 3.54
40 X 63 | 3.62
40 X 75 | 3.69
40 X 83 | 3.77
40 X 100 | 3.85
40 X 115 | 3.93
40 X 125 | 4.01
42 X 25 | 3.54
42 X 38 | 3.62
42 X 50 | 3.7
42 X 63 | 3.78
42 X 75 | 3.85
42 X 83 | 3.93
42 X 100 | 4.01
42 X 115 | 4.09
42 X 125 | 4.17

## ANDAIME
|  |  | QTD | SUBTOTAL
LOCAÇÃO ROHR | 46445.36 |  | 2 | 92890.72
FRETE | 15% | 6966.804 | 1 | 6966.804
LUCRO | 20% | 9289.072 | 2 | 18578.144
IMPOSTO | 17% |  |  | 20134.0636
|  |  |  | 138569.7316 | 2 MESES DE LOCAÇÃO
ENCARREGADO
VALOR HH | 95 |  | QTD
MÊS | 20900 |  | 2
LUCRO | 20% | 4180
IMPOSTO | 17% | 3553
|  | 28633 |  | 57266 | 2 MESES DE TRABALHO
EQUIPE |  | Valor unit | QTD
MONTADOR | 4 | 17489.6861 | 2 | 139917.4889 | 2 MESES DE TRABALHO
335753.2205
41
Note on B13: lvnf@msn.com: com transporte e alimentação